## Локально-ресурсная ведомости 2
Заказчик: Не найдено
Подрядчик: Не найдено
ЕКОНСТРУКЦИЯ СТУДЕНЧЕСКОГО ЖИЛОГО ДОМА ФЕРГАНСКОГО ФИЛИАЛА ТУИТ ПО УЛ. С. ТЕМУР - 69 В Г. ФЕРГАНЕ ФЕРГАНСКОЙ ОБЛАСТИ
наименование (объекта) стройки (предприятия, здания, сооружения)
ЛОКАЛЬНО-РЕСУРСНАЯ ВЕДОМОСТЬ № 92
на ЭЛЕКТРОСНАБЖЕНИЕ
(наименование работ)
№ п/п | Шифр номера нормативов и коды ресурсов | Наименование работ и затрат, характеристика оборудования и его масса, расход ресурсов на единицу измерения | Единица измерения | Количество
|  |  |  | на единицу измерения |  | по проектным данным
1 | 2 | 3 | 4 | 5 |  | 6
МАТЕРИАЛЫ
1 | Ц08-03-599-9 | ЩИТКИ, УСТАНАВЛИВАЕМЫЕ НА СТЕНЕ РАСПОРНЫМИ ДЮБЕЛЯМИ, МАССА ЩИТКА, КГ, ДО: 6 | ШТ |  |  | 9
1.1 | 00001 | ЗАТРАТЫ ТРУДА РАБОЧИХ-СТРОИТЕЛЕЙ | ЧЕЛ-ЧАС | 3,36 |  | 30,24
1.2 | 00003 | ЗАТРАТЫ ТРУДА МАШИНИСТОВ | ЧЕЛ-ЧАС | 0,02 |  | 0,18
1.3 | 00766 | КРАНЫ 10 Т НА АВТОМОБИЛЬНОМ ХОДУ ПРИ МОНТАЖЕ ТЕХНОЛОГИЧЕСКОГО ОБОРУДОВАНИЯ | МАШ-ЧАС | 0,01 |  | 0,09
1.4 | 02510 | АВТОМОБИЛЬ БОРТОВОЙ, ГРУЗОПОДЬЕМНОСТЬЮ ДО 8 Т | МАШ-ЧАС | 0,01 |  | 0,09
1.5 | 02875 | ПЕРФОРАТОРЫ ЭЛЕКТРИЧЕСКИЕ | МАШ-ЧАС | 0,51 |  | 4,59
1.6 | 30434 | ДЮБЕЛИ РАСПОРНЫЕ | 100 ШТ | 0,041 |  | 0,369
1.7 | 31087 | КРАСКА ДЛЯ ВНУТРЕННИХ РАБОТ | КГ | 0,2 |  | 1,8
1.8 | 45527 | БИРКИ МАРКИРОВОЧНЫЕ | 100 ШТ | 0,02 |  | 0,18
1.9 | 45768 | ВТУЛКИ ИЗОЛИРУЮЩИЕ | ШТ | 21 |  | 189
1.10 | 64806 | ПЕРЕМЫЧКИ ГИБКИЕ, ТИП ПГС-50 | ШТ | 1 |  | 9
1.11 | 65155 | СЖИМЫ ОТВЕТВИТЕЛЬНЫЕ | 100 ШТ | 0,041 |  | 0,369
1.12 | 65312 | ТРУБКА ПОЛИВИНИЛХЛОРИДНАЯ | КГ | 0,124 |  | 1,116
1.13 | 97117 | ЛЕНТА ЛИПКАЯ ИЗОЛЯЦИОННАЯ НА ПОЛИКАСИНОВОМ КОМПАУНДЕ МАРКИ ЛСЭПЛ ШИРИНОЙ 20-30ММ ТОЛЩИНОЙ ОТ 0,14 ДО 0,19ММ ВКЛ. | КГ | 0,016 |  | 0,144
2 |  | ЩИТОК ОСВЕТИТЕЛЬНЫЙ С ПАКЕТН. ПЕРЕКЛЮЧ. НА ВВОДЕ И АВТОМ.-ВЫКЛЮЧАТЕЛЕМ ВА47-29-1 НА ТОК I=16А 6ШТ, ОЩВ-6 | ШТ |  |  | 8
3 |  | ЩИТОК ОСВЕТИТЕЛЬНЫЙ С ПАКЕТН. ПЕРЕКЛЮЧ. НА ВВОДЕ И АВТОМ.-ВЫКЛЮЧАТЕЛЕМ ВА47-29-1 НА ТОК I=16А 9ШТ, ОЩВ-9 | ШТ |  |  | 1
4 | Ц08-03-593-7 | СВЕТИЛЬНИК ПОТОЛОЧНЫЙ ИЛИ НАСТЕННЫЙ С КРЕПЛЕНИЕМ ВИНТАМИ ДЛЯ ПОМЕЩЕНИЙ С НОРМАЛЬНЫМИ УСЛОВИЯМИ СРЕДЫ ДВУХЛАМПОВЫЙ | 100 ШТ |  |  | 0,2
4.1 | 00001 | ЗАТРАТЫ ТРУДА РАБОЧИХ-СТРОИТЕЛЕЙ | ЧЕЛ-ЧАС | 97,6 |  | 19,52
4.2 | 00003 | ЗАТРАТЫ ТРУДА МАШИНИСТОВ | ЧЕЛ-ЧАС | 57,2 |  | 11,44
4.3 | 00521 | ДРЕЛИ ЭЛЕКТРИЧЕСКИЕ | МАШ-ЧАС | 25,6 |  | 5,12
4.4 | 00766 | КРАНЫ 10 Т НА АВТОМОБИЛЬНОМ ХОДУ ПРИ МОНТАЖЕ ТЕХНОЛОГИЧЕСКОГО ОБОРУДОВАНИЯ | МАШ-ЧАС | 1,69 |  | 0,338
4.5 | 01488 | ПОДЪЕМНИКИ ГИДРАВЛИЧЕСКИЕ С ВЫСОТОЙ ПОДЪЕМА 10 М | МАШ-ЧАС | 53,8 |  | 10,76
4.6 | 02510 | АВТОМОБИЛЬ БОРТОВОЙ, ГРУЗОПОДЬЕМНОСТЬЮ ДО 8 Т | МАШ-ЧАС | 1,69 |  | 0,338
4.7 | 30320 | ВИНТЫ С ПОЛУКРУГЛОЙ ГОЛОВКОЙ ДЛИНОЙ 50 ММ | ТН | 0,00306 |  | 0,00061
4.8 | 30434 | ДЮБЕЛИ РАСПОРНЫЕ | 100 ШТ | 4,08 |  | 0,816
4.9 | 64926 | РОЗЕТКА ПОТОЛОЧНАЯ | 100 ШТ | 1,02 |  | 0,204
4.10 | 65155 | СЖИМЫ ОТВЕТВИТЕЛЬНЫЕ | 100 ШТ | 2,04 |  | 0,408
4.11 | 97117 | ЛЕНТА ЛИПКАЯ ИЗОЛЯЦИОННАЯ НА ПОЛИКАСИНОВОМ КОМПАУНДЕ МАРКИ ЛСЭПЛ ШИРИНОЙ 20-30ММ ТОЛЩИНОЙ ОТ 0,14 ДО 0,19ММ ВКЛ. | КГ | 0,31 |  | 0,062
5 | 99810 | СВЕТИЛЬНИК ПОТОЛОЧНЫЙ ЛЮМИНЕСЦ. NRLED 24W | ШТ |  |  | 10
6 | 99812 | СВЕТИЛЬНИК ПОТОЛОЧНЫЙ ЛЮМИНЕСЦ. LED 2X18 | ШТ |  |  | 10
7 | Ц08-03-593-6 | СВЕТИЛЬНИК ПОТОЛОЧНЫЙ ИЛИ НАСТЕННЫЙ С КРЕПЛЕНИЕМ ВИНТАМИ ДЛЯ ПОМЕЩЕНИЙ С НОРМАЛЬНЫМИ УСЛОВИЯМИ СРЕДЫ ОДНОЛАМПОВЫЙ | 100 ШТ |  |  | 2,2
7.1 | 00001 | ЗАТРАТЫ ТРУДА РАБОЧИХ-СТРОИТЕЛЕЙ | ЧЕЛ-ЧАС | 88,3 |  | 194,26
7.2 | 00003 | ЗАТРАТЫ ТРУДА МАШИНИСТОВ | ЧЕЛ-ЧАС | 45,1 |  | 99,22
7.3 | 00521 | ДРЕЛИ ЭЛЕКТРИЧЕСКИЕ | МАШ-ЧАС | 25,6 |  | 56,32
7.4 | 00766 | КРАНЫ 10 Т НА АВТОМОБИЛЬНОМ ХОДУ ПРИ МОНТАЖЕ ТЕХНОЛОГИЧЕСКОГО ОБОРУДОВАНИЯ | МАШ-ЧАС | 1,36 |  | 2,992
7.5 | 01488 | ПОДЪЕМНИКИ ГИДРАВЛИЧЕСКИЕ С ВЫСОТОЙ ПОДЪЕМА 10 М | МАШ-ЧАС | 42,4 |  | 93,28
7.6 | 02510 | АВТОМОБИЛЬ БОРТОВОЙ, ГРУЗОПОДЬЕМНОСТЬЮ ДО 8 Т | МАШ-ЧАС | 1,36 |  | 2,992
7.7 | 30320 | ВИНТЫ С ПОЛУКРУГЛОЙ ГОЛОВКОЙ ДЛИНОЙ 50 ММ | ТН | 0,00306 |  | 0,00673
7.8 | 30434 | ДЮБЕЛИ РАСПОРНЫЕ | 100 ШТ | 4,08 |  | 8,976
7.9 | 64926 | РОЗЕТКА ПОТОЛОЧНАЯ | 100 ШТ | 1,02 |  | 2,244
7.10 | 65155 | СЖИМЫ ОТВЕТВИТЕЛЬНЫЕ | 100 ШТ | 2,04 |  | 4,488
7.11 | 97117 | ЛЕНТА ЛИПКАЯ ИЗОЛЯЦИОННАЯ НА ПОЛИКАСИНОВОМ КОМПАУНДЕ МАРКИ ЛСЭПЛ ШИРИНОЙ 20-30ММ ТОЛЩИНОЙ ОТ 0,14 ДО 0,19ММ ВКЛ. | КГ | 0,31 |  | 0,682
8 | 99811 | СВЕТИЛЬНИК ПОТОЛОЧНЫЙ ЛЮМИНЕСЦ. NRLED 18w | ШТ |  |  | 68
9 | 99730 | СВЕТИЛЬНИК ПОТОЛОЧНЫЙ ЛЮМИНЕСЦ. NRLED 9w | ШТ |  |  | 152
10 | Ц08-02-403-3 | ПРОВОД В ЗАЩИТНОЙ ОБОЛОЧКЕ ИЛИ КАБЕЛЬ ДВУХ-ТРЕХЖИЛЬНЫЕ: ПОД ШТУКАТУРКУ ПО СТЕНАМ ИЛИ В БОРОЗДАХ | 100 М |  |  | 24,3
10.1 | 00001 | ЗАТРАТЫ ТРУДА РАБОЧИХ-СТРОИТЕЛЕЙ | ЧЕЛ-ЧАС | 37 |  | 899,1
10.2 | 00003 | ЗАТРАТЫ ТРУДА МАШИНИСТОВ | ЧЕЛ-ЧАС | 5,27 |  | 128,061
10.3 | 00766 | КРАНЫ 10 Т НА АВТОМОБИЛЬНОМ ХОДУ ПРИ МОНТАЖЕ ТЕХНОЛОГИЧЕСКОГО ОБОРУДОВАНИЯ | МАШ-ЧАС | 0,03 |  | 0,729
10.4 | 30475 | ДЮБЕЛИ | КГ | 1,8 |  | 43,74
10.5 | 30479 | ГВОЗДЬ УСИЛЕННЫЙ | КГ | 1,3 |  | 31,59
10.6 | 30654 | ГИПСОВЫЕ ВЯЖУЩИЕ Г-3 | ТН | 0,01 |  | 0,243
10.7 | 31087 | КРАСКА ДЛЯ ВНУТРЕННИХ РАБОТ | КГ | 0,3 |  | 7,29
10.8 | 32540 | ПРОВОЛОКА ИЗ НИЗКОУГЛЕРОДИСТОЙ ОЦИНКОВАННОЙ СТАЛИ /1Ц/, ТЕРМИЧЕСКИ ОБРАБОТАННОЙ, ОБЩЕГО НАЗНАЧЕНИЯ, ВЫСШЕЙ КАТЕГОРИИ КАЧЕСТВА Д 3,0 ММ | ТН | 0,0025 |  | 0,06075
10.9 | 45527 | БИРКИ МАРКИРОВОЧНЫЕ | 100 ШТ | 0,31 |  | 7,533
10.10 | 55874 | СЖИМ СОЕДЕНИТЕЛЬНЫЙ | 100 ШТ | 0,12 |  | 2,916
10.11 | 61608 | СКОБЫ РАЗНЫЕ | 10 ШТ | 28 |  | 680,4
10.12 | 62796 | КОЛПАЧКИ ИЗОЛИРУЮЩИЕ | 10 ШТ | 4,9 |  | 119,07
10.13 | 63499 | ГИЛЬЗЫ СОЕДИНИТЕЛЬНЫЕ | 100 ШТ | 0,12 |  | 2,916
10.14 | 64851 | ПОЛОСКА ДЛЯ КРЕПЛЕНИЯ ПРОВОДОВ | 100 ШТ | 3 |  | 72,9
11 | 92793 | ПРОВОДА СИЛОВЫЕ ДЛЯ ЭЛЕКТРОУСТАНОВОК НА НАПРЯЖЕНИЕ ДО 450В С АЛЮМИНИЕВЫМИ ЖИЛАМИ ПЛОСКИЕ МАРКИ АППВ С ЧИСЛОМ ЖИЛ И СЕЧ. 2Х2,5 ММ2 | 1000 М |  |  | 2,43
12 | Ц08-02-403-3 | ПРОВОД В ЗАЩИТНОЙ ОБОЛОЧКЕ ИЛИ КАБЕЛЬ ДВУХ-ТРЕХЖИЛЬНЫЕ: ПОД ШТУКАТУРКУ ПО СТЕНАМ ИЛИ В БОРОЗДАХ | 100 М |  |  | 32,15
12.1 | 00001 | ЗАТРАТЫ ТРУДА РАБОЧИХ-СТРОИТЕЛЕЙ | ЧЕЛ-ЧАС | 37 |  | 1189,55
12.2 | 00003 | ЗАТРАТЫ ТРУДА МАШИНИСТОВ | ЧЕЛ-ЧАС | 5,27 |  | 169,4305
12.3 | 00766 | КРАНЫ 10 Т НА АВТОМОБИЛЬНОМ ХОДУ ПРИ МОНТАЖЕ ТЕХНОЛОГИЧЕСКОГО ОБОРУДОВАНИЯ | МАШ-ЧАС | 0,03 |  | 0,9645
12.4 | 30475 | ДЮБЕЛИ | КГ | 1,8 |  | 57,87
12.5 | 30479 | ГВОЗДЬ УСИЛЕННЫЙ | КГ | 1,3 |  | 41,795
12.6 | 30654 | ГИПСОВЫЕ ВЯЖУЩИЕ Г-3 | ТН | 0,01 |  | 0,3215
12.7 | 31087 | КРАСКА ДЛЯ ВНУТРЕННИХ РАБОТ | КГ | 0,3 |  | 9,645
12.8 | 32540 | ПРОВОЛОКА ИЗ НИЗКОУГЛЕРОДИСТОЙ ОЦИНКОВАННОЙ СТАЛИ /1Ц/, ТЕРМИЧЕСКИ ОБРАБОТАННОЙ, ОБЩЕГО НАЗНАЧЕНИЯ, ВЫСШЕЙ КАТЕГОРИИ КАЧЕСТВА Д 3,0 ММ | ТН | 0,0025 |  | 0,08038
12.9 | 45527 | БИРКИ МАРКИРОВОЧНЫЕ | 100 ШТ | 0,31 |  | 9,9665
12.10 | 55874 | СЖИМ СОЕДЕНИТЕЛЬНЫЙ | 100 ШТ | 0,12 |  | 3,858
12.11 | 61608 | СКОБЫ РАЗНЫЕ | 10 ШТ | 28 |  | 900,2
12.12 | 62796 | КОЛПАЧКИ ИЗОЛИРУЮЩИЕ | 10 ШТ | 4,9 |  | 157,535
12.13 | 63499 | ГИЛЬЗЫ СОЕДИНИТЕЛЬНЫЕ | 100 ШТ | 0,12 |  | 3,858
12.14 | 64851 | ПОЛОСКА ДЛЯ КРЕПЛЕНИЯ ПРОВОДОВ | 100 ШТ | 3 |  | 96,45
13 | 92799 | ПРОВОДА СИЛОВЫЕ ДЛЯ ЭЛЕКТРОУСТАНОВОК НА НАПРЯЖЕНИЕ ДО 450В С АЛЮМИНИЕВЫМИ ЖИЛАМИ ПЛОСКИЕ МАРКИ АППВ С ЧИСЛОМ ЖИЛ И СЕЧ. 3Х2,5 ММ2 | 1000 М |  |  | 3,215
14 | Ц08-02-146-1 | КАБЕЛИ ДО 35 КВ С КРЕПЛЕНИЕМ НАКЛАДНЫМИ СКОБАМИ. КАБЕЛЬ МАССОЙ 1 М, КГ, ДО: 0,5 | 100 М КАБЕЛЯ |  |  | 2,9
14.1 | 00001 | ЗАТРАТЫ ТРУДА РАБОЧИХ-СТРОИТЕЛЕЙ | ЧЕЛ-ЧАС | 14,7 |  | 42,63
14.2 | 00003 | ЗАТРАТЫ ТРУДА МАШИНИСТОВ | ЧЕЛ-ЧАС | 8,6 |  | 24,94
14.3 | 00406 | ВЫШКА ТЕЛЕСКОПИЧЕСКАЯ, 25 М | МАШ-ЧАС | 4,64 |  | 13,456
14.4 | 00513 | ДОМКРАТЫ ГИДРАВЛИЧЕСКИЕ ГРУЗОПОДЪЕМНОСТЬЮ 63 Т | МАШ-ЧАС | 3,48 |  | 10,092
14.5 | 00766 | КРАНЫ 10 Т НА АВТОМОБИЛЬНОМ ХОДУ ПРИ МОНТАЖЕ ТЕХНОЛОГИЧЕСКОГО ОБОРУДОВАНИЯ | МАШ-ЧАС | 0,24 |  | 0,696
14.6 | 00983 | ЛЕБЕДКИ ЭЛЕКТРИЧЕСКИЕ, ТЯГОВЫМ УСИЛИЕМ 156,96 КН /16 Т/ | МАШ-ЧАС | 3,48 |  | 10,092
14.7 | 02510 | АВТОМОБИЛЬ БОРТОВОЙ, ГРУЗОПОДЬЕМНОСТЬЮ ДО 8 Т | МАШ-ЧАС | 0,24 |  | 0,696
14.8 | 31248 | ЛАК БИТУМНЫЙ БТ-123 | ТН | 0,00288 |  | 0,00835
14.9 | 32540 | ПРОВОЛОКА ИЗ НИЗКОУГЛЕРОДИСТОЙ ОЦИНКОВАННОЙ СТАЛИ /1Ц/, ТЕРМИЧЕСКИ ОБРАБОТАННОЙ, ОБЩЕГО НАЗНАЧЕНИЯ, ВЫСШЕЙ КАТЕГОРИИ КАЧЕСТВА Д 3,0 ММ | ТН | 0,0001 |  | 0,00029
14.10 | 35518 | РОЛИ СВИНЦОВЫЕ, МАРКИ С1, ТОЛЩИНОЙ 1,0 ММ | ТН | 0,0016 |  | 0,00464
14.11 | 41014 | ДЮБЕЛЯ | 10 ШТ | 24,8 |  | 71,92
14.12 | 45527 | БИРКИ МАРКИРОВОЧНЫЕ | 100 ШТ | 0,001 |  | 0,0029
14.13 | 45883 | КНОПКИ МОНТАЖНЫЕ | 1000 ШТ | 0,0208 |  | 0,06032
14.14 | 46166 | СКОБЫ И НАКЛАДКИ ДЛЯ КРЕПЛЕНИЯ КАБЕЛЯ | 10 ШТ | 10,2 |  | 29,58
14.15 | 64235 | ЛЕНТА К226 | 100 М | 0,0245 |  | 0,07105
14.16 | 64674 | ПАТРОНЫ ДЛЯ ПРИСТРЕЛКИ | 10 ШТ | 24,8 |  | 71,92
14.17 | 64856 | ПРИПОИ ОЛОВЯННО-СВИНЦОВЫЕ БЕССУРЬМЯНИСТЫЕ МАРКИ ПОС30 | КГ | 0,5 |  | 1,45
15 | Ц08-02-146-3 | КАБЕЛИ ДО 35 КВ С КРЕПЛЕНИЕМ НАКЛАДНЫМИ СКОБАМИ. КАБЕЛЬ МАССОЙ 1 М, КГ, ДО: 2 | 100 М КАБЕЛЯ |  |  | 0,1
15.1 | 00001 | ЗАТРАТЫ ТРУДА РАБОЧИХ-СТРОИТЕЛЕЙ | ЧЕЛ-ЧАС | 19,3 |  | 1,93
15.2 | 00003 | ЗАТРАТЫ ТРУДА МАШИНИСТОВ | ЧЕЛ-ЧАС | 11,7 |  | 1,17
15.3 | 00406 | ВЫШКА ТЕЛЕСКОПИЧЕСКАЯ, 25 М | МАШ-ЧАС | 6 |  | 0,6
15.4 | 00513 | ДОМКРАТЫ ГИДРАВЛИЧЕСКИЕ ГРУЗОПОДЪЕМНОСТЬЮ 63 Т | МАШ-ЧАС | 4,49 |  | 0,449
15.5 | 00766 | КРАНЫ 10 Т НА АВТОМОБИЛЬНОМ ХОДУ ПРИ МОНТАЖЕ ТЕХНОЛОГИЧЕСКОГО ОБОРУДОВАНИЯ | МАШ-ЧАС | 0,59 |  | 0,059
15.6 | 00983 | ЛЕБЕДКИ ЭЛЕКТРИЧЕСКИЕ, ТЯГОВЫМ УСИЛИЕМ 156,96 КН /16 Т/ | МАШ-ЧАС | 4,49 |  | 0,449
15.7 | 02510 | АВТОМОБИЛЬ БОРТОВОЙ, ГРУЗОПОДЬЕМНОСТЬЮ ДО 8 Т | МАШ-ЧАС | 0,59 |  | 0,059
15.8 | 31248 | ЛАК БИТУМНЫЙ БТ-123 | ТН | 0,00288 |  | 0,00029
15.9 | 32540 | ПРОВОЛОКА ИЗ НИЗКОУГЛЕРОДИСТОЙ ОЦИНКОВАННОЙ СТАЛИ /1Ц/, ТЕРМИЧЕСКИ ОБРАБОТАННОЙ, ОБЩЕГО НАЗНАЧЕНИЯ, ВЫСШЕЙ КАТЕГОРИИ КАЧЕСТВА Д 3,0 ММ | ТН | 0,0001 |  | 0,00001
15.10 | 35518 | РОЛИ СВИНЦОВЫЕ, МАРКИ С1, ТОЛЩИНОЙ 1,0 ММ | ТН | 0,0016 |  | 0,00016
15.11 | 41014 | ДЮБЕЛЯ | 10 ШТ | 24,8 |  | 2,48
15.12 | 45527 | БИРКИ МАРКИРОВОЧНЫЕ | 100 ШТ | 0,001 |  | 0,0001
15.13 | 45883 | КНОПКИ МОНТАЖНЫЕ | 1000 ШТ | 0,0208 |  | 0,00208
15.14 | 46166 | СКОБЫ И НАКЛАДКИ ДЛЯ КРЕПЛЕНИЯ КАБЕЛЯ | 10 ШТ | 10,2 |  | 1,02
15.15 | 64235 | ЛЕНТА К226 | 100 М | 0,0245 |  | 0,00245
15.16 | 64674 | ПАТРОНЫ ДЛЯ ПРИСТРЕЛКИ | 10 ШТ | 24,8 |  | 2,48
15.17 | 64856 | ПРИПОИ ОЛОВЯННО-СВИНЦОВЫЕ БЕССУРЬМЯНИСТЫЕ МАРКИ ПОС30 | КГ | 0,5 |  | 0,05
16 | 97335 | КАБЕЛИ С ПОЛИВИНИХЛОРИДНОЙ ИЗОЛЯЦИЕЙ ОБОЛОЧКОЙ С АЛЮМИНИЕВЫМИ ЖИЛАМИ , МАРКИ АВВГ , НА НАПРЯЖЕНИЕ 1000В ,С ЧИСЛОМ ЖИЛ И СЕЧЕНИЕМ 3Х2,5 ММ2 | 1000 М |  |  | 0,25
17 | 97336 | КАБЕЛИ С ПОЛИВИНИХЛОРИДНОЙ ИЗОЛЯЦИЕЙ ОБОЛОЧКОЙ С МЕДНЫМИ ЖИЛАМИ , МАРКИ ВВГ , С ЧИСЛОМ ЖИЛ И СЕЧЕНИЕМ 4Х1,5 ММ2 | 1000 М |  |  | 0,01
18 | 97337 | КАБЕЛИ КОНТРОЛЬН. С МЕДНЫМИ ЖИЛАМИ , МАРКИ КВВГ , С ЧИСЛОМ ЖИЛ И СЕЧЕНИЕМ 4Х1,5 ММ2 | 1000 М |  |  | 0,03
19 | 97338 | КАБЕЛИ ГИБКИЙ С МЕДНЫМИ ЖИЛАМИ , МАРКИ КГ , С ЧИСЛОМ ЖИЛ И СЕЧЕНИЕМ 3Х2,5+1Х1,5 ММ2 | 1000 М |  |  | 0,01
20 | Ц08-03-591-9 | РОЗЕТКА ШТЕПСЕЛЬНАЯ УТОПЛЕННОГО ТИПА ПРИ СКРЫТОЙ ПРОВОДКЕ | 100 ШТ |  |  | 2
20.1 | 00001 | ЗАТРАТЫ ТРУДА РАБОЧИХ-СТРОИТЕЛЕЙ | ЧЕЛ-ЧАС | 38,1 |  | 76,2
20.2 | 00003 | ЗАТРАТЫ ТРУДА МАШИНИСТОВ | ЧЕЛ-ЧАС | 0,08 |  | 0,16
20.3 | 00766 | КРАНЫ 10 Т НА АВТОМОБИЛЬНОМ ХОДУ ПРИ МОНТАЖЕ ТЕХНОЛОГИЧЕСКОГО ОБОРУДОВАНИЯ | МАШ-ЧАС | 0,04 |  | 0,08
20.4 | 02510 | АВТОМОБИЛЬ БОРТОВОЙ, ГРУЗОПОДЬЕМНОСТЬЮ ДО 8 Т | МАШ-ЧАС | 0,04 |  | 0,08
20.5 | 30484 | БОЛТЫ СТРОИТЕЛЬНЫЕ С ШЕСТИГРАННОЙ С ГАЙКАМИ И ШАЙБАМИ | КГ | 1,5 |  | 3
20.6 | 30654 | ГИПСОВЫЕ ВЯЖУЩИЕ Г-3 | ТН | 0,00315 |  | 0,0063
20.7 | 45768 | ВТУЛКИ ИЗОЛИРУЮЩИЕ | ШТ | 102 |  | 204
20.8 | 97117 | ЛЕНТА ЛИПКАЯ ИЗОЛЯЦИОННАЯ НА ПОЛИКАСИНОВОМ КОМПАУНДЕ МАРКИ ЛСЭПЛ ШИРИНОЙ 20-30ММ ТОЛЩИНОЙ ОТ 0,14 ДО 0,19ММ ВКЛ. | КГ | 0,42 |  | 0,84
21 | 46282 | РОЗЕТКА ОДНОМЕСТНАЯ ЗАЗЕМЛИТ. КОНТАКТОМ ОДНОМЕСТНАЯ РЩЦ-2-С-07-10/220 | ШТ |  |  | 200
22 | Ц08-03-591-2 | ВЫКЛЮЧАТЕЛЬ ОДНОКЛАВИШНЫЙ УТОПЛЕННОГО ТИПА ПРИ СКРЫТОЙ ПРОВОДКЕ | 100 ШТ |  |  | 1,3
22.1 | 00001 | ЗАТРАТЫ ТРУДА РАБОЧИХ-СТРОИТЕЛЕЙ | ЧЕЛ-ЧАС | 32,2 |  | 41,86
22.2 | 00003 | ЗАТРАТЫ ТРУДА МАШИНИСТОВ | ЧЕЛ-ЧАС | 0,08 |  | 0,104
22.3 | 00766 | КРАНЫ 10 Т НА АВТОМОБИЛЬНОМ ХОДУ ПРИ МОНТАЖЕ ТЕХНОЛОГИЧЕСКОГО ОБОРУДОВАНИЯ | МАШ-ЧАС | 0,04 |  | 0,052
22.4 | 02510 | АВТОМОБИЛЬ БОРТОВОЙ, ГРУЗОПОДЬЕМНОСТЬЮ ДО 8 Т | МАШ-ЧАС | 0,04 |  | 0,052
22.5 | 30654 | ГИПСОВЫЕ ВЯЖУЩИЕ Г-3 | ТН | 0,00315 |  | 0,0041
22.6 | 45768 | ВТУЛКИ ИЗОЛИРУЮЩИЕ | ШТ | 102 |  | 132,6
23 | 98528 | ВЫКЛЮЧАТЕЛЬ ОДНОКЛАВИШНЫЙ ДЛЯ СКРЫТОЙ ПРОВОДКИ, ТИП С-1-86-10/220 | ШТ |  |  | 130
24 | Ц08-03-591-3 | ВЫКЛЮЧАТЕЛЬ ПОЛУГЕРМЕТИЧЕСКИЙ И ГЕРМЕТИЧЕСКИЙ | 100 ШТ |  |  | 0,03
24.1 | 00001 | ЗАТРАТЫ ТРУДА РАБОЧИХ-СТРОИТЕЛЕЙ | ЧЕЛ-ЧАС | 76 |  | 2,28
24.2 | 00003 | ЗАТРАТЫ ТРУДА МАШИНИСТОВ | ЧЕЛ-ЧАС | 0,2 |  | 0,006
24.3 | 00766 | КРАНЫ 10 Т НА АВТОМОБИЛЬНОМ ХОДУ ПРИ МОНТАЖЕ ТЕХНОЛОГИЧЕСКОГО ОБОРУДОВАНИЯ | МАШ-ЧАС | 0,1 |  | 0,003
24.4 | 02016 | УСТАНОВКИ ДЛЯ РУЧНОЙ ДУГОВОЙ СВАРКИ /ПОСТОЯННОГО ТОКА/ | МАШ-ЧАС | 4,64 |  | 0,1392
24.5 | 02510 | АВТОМОБИЛЬ БОРТОВОЙ, ГРУЗОПОДЬЕМНОСТЬЮ ДО 8 Т | МАШ-ЧАС | 0,1 |  | 0,003
24.6 | 30484 | БОЛТЫ СТРОИТЕЛЬНЫЕ С ШЕСТИГРАННОЙ С ГАЙКАМИ И ШАЙБАМИ | КГ | 3,54 |  | 0,1062
24.7 | 31248 | ЛАК БИТУМНЫЙ БТ-123 | ТН | 0,0027 |  | 0,00008
24.8 | 33746 | ПРОКАТ ПОЛОСОВОЙ ИЗ СТАЛИ МАРКИ СТ3СП ШИРИНОЙ 50-200 ММ ТОЛЩИНОЙ 4-5 ММ | ТН | 0,014 |  | 0,00042
24.9 | 35377 | ЭЛЕКТРОДЫ ДИАМЕТРОМ 4 ММ Э42А | КГ | 0,024 |  | 0,00072
24.10 | 41014 | ДЮБЕЛЯ | 10 ШТ | 9,76 |  | 0,2928
24.11 | 64674 | ПАТРОНЫ ДЛЯ ПРИСТРЕЛКИ | 10 ШТ | 9,76 |  | 0,2928
25 | 98531 | ВЫКЛЮЧАТЕЛЬ ГЕРМЕТИЧНЫЙ ОДНОКЛАВИШНЫЙ 250В. | ШТ |  |  | 3
26 | 92953 | ПОДРОЗЕТНИКИ У191 | ШТ |  |  | 330
27 | 98752 | КОРОБКА ОТВЕТВИТЕЛЬНАЯ У196 | ШТ |  |  | 160
28 | Ц08-03-593-7 | СВЕТИЛЬНИК ПОТОЛОЧНЫЙ ИЛИ НАСТЕННЫЙ С КРЕПЛЕНИЕМ ВИНТАМИ ДЛЯ ПОМЕЩЕНИЙ С НОРМАЛЬНЫМИ УСЛОВИЯМИ СРЕДЫ ДВУХЛАМПОВЫЙ | 100 ШТ |  |  | 0,2
28.1 | 00001 | ЗАТРАТЫ ТРУДА РАБОЧИХ-СТРОИТЕЛЕЙ | ЧЕЛ-ЧАС | 97,6 |  | 19,52
28.2 | 00003 | ЗАТРАТЫ ТРУДА МАШИНИСТОВ | ЧЕЛ-ЧАС | 57,2 |  | 11,44
28.3 | 00521 | ДРЕЛИ ЭЛЕКТРИЧЕСКИЕ | МАШ-ЧАС | 25,6 |  | 5,12
28.4 | 00766 | КРАНЫ 10 Т НА АВТОМОБИЛЬНОМ ХОДУ ПРИ МОНТАЖЕ ТЕХНОЛОГИЧЕСКОГО ОБОРУДОВАНИЯ | МАШ-ЧАС | 1,69 |  | 0,338
28.5 | 01488 | ПОДЪЕМНИКИ ГИДРАВЛИЧЕСКИЕ С ВЫСОТОЙ ПОДЪЕМА 10 М | МАШ-ЧАС | 53,8 |  | 10,76
28.6 | 02510 | АВТОМОБИЛЬ БОРТОВОЙ, ГРУЗОПОДЬЕМНОСТЬЮ ДО 8 Т | МАШ-ЧАС | 1,69 |  | 0,338
28.7 | 30320 | ВИНТЫ С ПОЛУКРУГЛОЙ ГОЛОВКОЙ ДЛИНОЙ 50 ММ | ТН | 0,00306 |  | 0,00061
28.8 | 30434 | ДЮБЕЛИ РАСПОРНЫЕ | 100 ШТ | 4,08 |  | 0,816
28.9 | 64926 | РОЗЕТКА ПОТОЛОЧНАЯ | 100 ШТ | 1,02 |  | 0,204
28.10 | 65155 | СЖИМЫ ОТВЕТВИТЕЛЬНЫЕ | 100 ШТ | 2,04 |  | 0,408
28.11 | 97117 | ЛЕНТА ЛИПКАЯ ИЗОЛЯЦИОННАЯ НА ПОЛИКАСИНОВОМ КОМПАУНДЕ МАРКИ ЛСЭПЛ ШИРИНОЙ 20-30ММ ТОЛЩИНОЙ ОТ 0,14 ДО 0,19ММ ВКЛ. | КГ | 0,31 |  | 0,062
29 | 99474 | СВЕТИЛЬНИК АВАРИЙНОГО ОСВЕЩЕНИЯ С АККАМУЛЯТОРОМ ART.296 | ШТ |  |  | 20
30 | Ц08-03-530-2 | ПУСКАТЕЛЬ МАГНИТНЫЙ ОБЩЕГО НАЗНАЧЕНИЯ ОТДЕЛЬНО СТОЯЩИЙ, УСТАНАВЛИВАЕМЫЙ НА КОНСТРУКЦИИ НА ПОЛУ, НА ТОК, А, ДО: 100 | ШТ |  |  | 1
30.1 | 00001 | ЗАТРАТЫ ТРУДА РАБОЧИХ-СТРОИТЕЛЕЙ | ЧЕЛ-ЧАС | 4,72 |  | 4,72
30.2 | 00003 | ЗАТРАТЫ ТРУДА МАШИНИСТОВ | ЧЕЛ-ЧАС | 0,026 |  | 0,026
30.3 | 00521 | ДРЕЛИ ЭЛЕКТРИЧЕСКИЕ | МАШ-ЧАС | 0,23 |  | 0,23
30.4 | 00766 | КРАНЫ 10 Т НА АВТОМОБИЛЬНОМ ХОДУ ПРИ МОНТАЖЕ ТЕХНОЛОГИЧЕСКОГО ОБОРУДОВАНИЯ | МАШ-ЧАС | 0,013 |  | 0,013
30.5 | 02016 | УСТАНОВКИ ДЛЯ РУЧНОЙ ДУГОВОЙ СВАРКИ /ПОСТОЯННОГО ТОКА/ | МАШ-ЧАС | 0,14 |  | 0,14
30.6 | 02510 | АВТОМОБИЛЬ БОРТОВОЙ, ГРУЗОПОДЬЕМНОСТЬЮ ДО 8 Т | МАШ-ЧАС | 0,013 |  | 0,013
30.7 | 02647 | ПРЕСС ГИДРАВЛИЧЕСКИЙ СЭЛЕКТРОПРИВОДОМ | МАШ-ЧАС | 0,2 |  | 0,2
30.8 | 30434 | ДЮБЕЛИ РАСПОРНЫЕ | 100 ШТ | 0,02 |  | 0,02
30.9 | 30484 | БОЛТЫ СТРОИТЕЛЬНЫЕ С ШЕСТИГРАННОЙ С ГАЙКАМИ И ШАЙБАМИ | КГ | 0,53 |  | 0,53
30.10 | 31087 | КРАСКА ДЛЯ ВНУТРЕННИХ РАБОТ | КГ | 0,045 |  | 0,045
30.11 | 31136 | ШПАГАТ БУМАЖНЫЙ | КГ | 0,005 |  | 0,005
30.12 | 31260 | ЛАК ЭЛЕКТРОИЗОЛЯЦИОННЫЙ 318 | КГ | 0,02 |  | 0,02
30.13 | 35377 | ЭЛЕКТРОДЫ ДИАМЕТРОМ 4 ММ Э42А | КГ | 0,09 |  | 0,09
30.14 | 35566 | НИТКИ ШВЕЙНЫЕ | КГ | 0,002 |  | 0,002
30.15 | 44069 | ВАЗЕЛИН ТЕХНИЧЕСКИЙ | КГ | 0,015 |  | 0,015
30.16 | 45527 | БИРКИ МАРКИРОВОЧНЫЕ | 100 ШТ | 0,031 |  | 0,031
30.17 | 45529 | БИРКИ-ОКОНЦЕВАТЕЛИ | 100 ШТ | 0,061 |  | 0,061
30.18 | 50801 | КОНСТРУКЦИЙ ИНДИВИДУАЛЬНЫЕ РЕШЕТШАТЫЕ СВАРНЫЕ ИЗ СТАЛИ МЕЛКИХ ПРОФИЛЕЙ МАССА, ДО 0,1Т | ТН | 0,009 |  | 0,009
30.19 | 64457 | НАКОНЕЧНИКИ КАБЕЛЬНЫЕ | ШТ | 6,1 |  | 6,1
30.20 | 64806 | ПЕРЕМЫЧКИ ГИБКИЕ, ТИП ПГС-50 | ШТ | 1 |  | 1
30.21 | 97117 | ЛЕНТА ЛИПКАЯ ИЗОЛЯЦИОННАЯ НА ПОЛИКАСИНОВОМ КОМПАУНДЕ МАРКИ ЛСЭПЛ ШИРИНОЙ 20-30ММ ТОЛЩИНОЙ ОТ 0,14 ДО 0,19ММ ВКЛ. | КГ | 0,048 |  | 0,048
31 |  | МАГНИТНЫЙ ПУСКАТЕЛЬ Iн=6 А ПМЛ0100 | ШТ |  |  | 1
32 | Ц08-03-532-1 | ПОСТ УПРАВЛЕНИЯ КНОПОЧНЫЙ ОБЩЕГО НАЗНАЧЕНИЯ, УСТАНАВЛИВАЕМЫЙ НА КОНСТРУКЦИИ НА ПОЛУ, КОЛИЧЕСТВО ЭЛЕМЕНТОВ ПОСТА ДО: 3 | ШТ |  |  | 4
32.1 | 00001 | ЗАТРАТЫ ТРУДА РАБОЧИХ-СТРОИТЕЛЕЙ | ЧЕЛ-ЧАС | 1,87 |  | 7,48
32.2 | 00003 | ЗАТРАТЫ ТРУДА МАШИНИСТОВ | ЧЕЛ-ЧАС | 0,006 |  | 0,024
32.3 | 00521 | ДРЕЛИ ЭЛЕКТРИЧЕСКИЕ | МАШ-ЧАС | 0,12 |  | 0,48
32.4 | 00766 | КРАНЫ 10 Т НА АВТОМОБИЛЬНОМ ХОДУ ПРИ МОНТАЖЕ ТЕХНОЛОГИЧЕСКОГО ОБОРУДОВАНИЯ | МАШ-ЧАС | 0,003 |  | 0,012
32.5 | 02016 | УСТАНОВКИ ДЛЯ РУЧНОЙ ДУГОВОЙ СВАРКИ /ПОСТОЯННОГО ТОКА/ | МАШ-ЧАС | 0,01 |  | 0,04
32.6 | 02510 | АВТОМОБИЛЬ БОРТОВОЙ, ГРУЗОПОДЬЕМНОСТЬЮ ДО 8 Т | МАШ-ЧАС | 0,003 |  | 0,012
32.7 | 30434 | ДЮБЕЛИ РАСПОРНЫЕ | 100 ШТ | 0,02 |  | 0,08
32.8 | 30484 | БОЛТЫ СТРОИТЕЛЬНЫЕ С ШЕСТИГРАННОЙ С ГАЙКАМИ И ШАЙБАМИ | КГ | 0,05 |  | 0,2
32.9 | 31087 | КРАСКА ДЛЯ ВНУТРЕННИХ РАБОТ | КГ | 0,045 |  | 0,18
32.10 | 31136 | ШПАГАТ БУМАЖНЫЙ | КГ | 0,001 |  | 0,004
32.11 | 31260 | ЛАК ЭЛЕКТРОИЗОЛЯЦИОННЫЙ 318 | КГ | 0,006 |  | 0,024
32.12 | 35377 | ЭЛЕКТРОДЫ ДИАМЕТРОМ 4 ММ Э42А | КГ | 0,07 |  | 0,28
32.13 | 35566 | НИТКИ ШВЕЙНЫЕ | КГ | 0,001 |  | 0,004
32.14 | 44069 | ВАЗЕЛИН ТЕХНИЧЕСКИЙ | КГ | 0,006 |  | 0,024
32.15 | 45527 | БИРКИ МАРКИРОВОЧНЫЕ | 100 ШТ | 0,01 |  | 0,04
32.16 | 45529 | БИРКИ-ОКОНЦЕВАТЕЛИ | 100 ШТ | 0,061 |  | 0,244
32.17 | 50801 | КОНСТРУКЦИЙ ИНДИВИДУАЛЬНЫЕ РЕШЕТШАТЫЕ СВАРНЫЕ ИЗ СТАЛИ МЕЛКИХ ПРОФИЛЕЙ МАССА, ДО 0,1Т | ТН | 0,004 |  | 0,016
32.18 | 64806 | ПЕРЕМЫЧКИ ГИБКИЕ, ТИП ПГС-50 | ШТ | 1 |  | 4
32.19 | 97117 | ЛЕНТА ЛИПКАЯ ИЗОЛЯЦИОННАЯ НА ПОЛИКАСИНОВОМ КОМПАУНДЕ МАРКИ ЛСЭПЛ ШИРИНОЙ 20-30ММ ТОЛЩИНОЙ ОТ 0,14 ДО 0,19ММ ВКЛ. | КГ | 0,012 |  | 0,048
33 |  | ПОСТ КНОПОЧНЫЙ ПКЕ 212 | ШТ |  |  | 4
34 | Ц10-08-019-01 | КОРОБКА ОТВЕТВИТЕЛЬНАЯ НА СТЕНЕ | ШТ |  |  | 1
34.1 | 00001 | ЗАТРАТЫ ТРУДА РАБОЧИХ-СТРОИТЕЛЕЙ | ЧЕЛ-ЧАС | 0,5 |  | 0,5
34.2 | 30654 | ГИПСОВЫЕ ВЯЖУЩИЕ Г-3 | ТН | 0,00005 |  | 0,00005
34.3 | 32539 | ПРОВОЛОКА ИЗ НИЗКОУГЛЕРОДИСТОЙ ОЦИНКОВАННОЙ СТАЛИ /1Ц/, ТЕРМИЧЕСКИ ОБРАБОТАННОЙ, ОБЩЕГО НАЗНАЧЕНИЯ, ВЫСШЕЙ КАТЕГОРИИ КАЧЕСТВА Д 1,6 ММ | ТН | 0,00001 |  | 0,00001
34.4 | 35101 | ШУРУПЫ С ПОЛУКРУГЛОЙ ГОЛОВКОЙ 4Х40 ММ | ТН | 0,00001 |  | 0,00001
35 | 98753 | КОРОБКА КОР74 | ШТ |  |  | 1
36 | Ц08-03-599-10 | УСТАНОВКА БОКСА (ЩИТ РАСПРЕДЕЛ. ПЛАСТИК.)КМПн 1/2 EKF | ШТ |  |  | 34
36.1 | 00001 | ЗАТРАТЫ ТРУДА РАБОЧИХ-СТРОИТЕЛЕЙ | ЧЕЛ-ЧАС | 4,17 |  | 141,78
36.2 | 00003 | ЗАТРАТЫ ТРУДА МАШИНИСТОВ | ЧЕЛ-ЧАС | 0,04 |  | 1,36
36.3 | 00766 | КРАНЫ 10 Т НА АВТОМОБИЛЬНОМ ХОДУ ПРИ МОНТАЖЕ ТЕХНОЛОГИЧЕСКОГО ОБОРУДОВАНИЯ | МАШ-ЧАС | 0,02 |  | 0,68
36.4 | 02510 | АВТОМОБИЛЬ БОРТОВОЙ, ГРУЗОПОДЬЕМНОСТЬЮ ДО 8 Т | МАШ-ЧАС | 0,02 |  | 0,68
36.5 | 02875 | ПЕРФОРАТОРЫ ЭЛЕКТРИЧЕСКИЕ | МАШ-ЧАС | 0,58 |  | 19,72
36.6 | 30434 | ДЮБЕЛИ РАСПОРНЫЕ | 100 ШТ | 0,041 |  | 1,394
36.7 | 31087 | КРАСКА ДЛЯ ВНУТРЕННИХ РАБОТ | КГ | 0,2 |  | 6,8
36.8 | 45527 | БИРКИ МАРКИРОВОЧНЫЕ | 100 ШТ | 0,02 |  | 0,68
36.9 | 45768 | ВТУЛКИ ИЗОЛИРУЮЩИЕ | ШТ | 21 |  | 714
36.10 | 64806 | ПЕРЕМЫЧКИ ГИБКИЕ, ТИП ПГС-50 | ШТ | 1 |  | 34
36.11 | 65155 | СЖИМЫ ОТВЕТВИТЕЛЬНЫЕ | 100 ШТ | 0,041 |  | 1,394
36.12 | 65312 | ТРУБКА ПОЛИВИНИЛХЛОРИДНАЯ | КГ | 0,144 |  | 4,896
36.13 | 97117 | ЛЕНТА ЛИПКАЯ ИЗОЛЯЦИОННАЯ НА ПОЛИКАСИНОВОМ КОМПАУНДЕ МАРКИ ЛСЭПЛ ШИРИНОЙ 20-30ММ ТОЛЩИНОЙ ОТ 0,14 ДО 0,19ММ ВКЛ. | КГ | 0,023 |  | 0,782
37 |  | БОКС (ЩИТ РАСПРЕДЕЛ. ПЛАСТИК.)КМПн 1/2 | ШТ |  |  | 34
38 | 94604 | ТРУБА ПВХ Д=25ММ | 10 М |  |  | 3,5
39 | 94606 | ТРУБА ПВХ Д=40ММ | 10 М |  |  | 6,7
40 | 94607 | ТРУБА ПВХ Д=50ММ | 10 М |  |  | 12,5
41 | 94605 | ТРУБА ПВХ Д=32ММ | 10 М |  |  | 11,5
42 | Ц08-02-146-2 | КАБЕЛИ ДО 35 КВ С КРЕПЛЕНИЕМ НАКЛАДНЫМИ СКОБАМИ. КАБЕЛЬ МАССОЙ 1 М, КГ, ДО: 1 | 100 М КАБЕЛЯ |  |  | 3,7
42.1 | 00001 | ЗАТРАТЫ ТРУДА РАБОЧИХ-СТРОИТЕЛЕЙ | ЧЕЛ-ЧАС | 16,7 |  | 61,79
42.2 | 00003 | ЗАТРАТЫ ТРУДА МАШИНИСТОВ | ЧЕЛ-ЧАС | 9,97 |  | 36,889
42.3 | 00406 | ВЫШКА ТЕЛЕСКОПИЧЕСКАЯ, 25 М | МАШ-ЧАС | 5,22 |  | 19,314
42.4 | 00513 | ДОМКРАТЫ ГИДРАВЛИЧЕСКИЕ ГРУЗОПОДЪЕМНОСТЬЮ 63 Т | МАШ-ЧАС | 3,91 |  | 14,467
42.5 | 00766 | КРАНЫ 10 Т НА АВТОМОБИЛЬНОМ ХОДУ ПРИ МОНТАЖЕ ТЕХНОЛОГИЧЕСКОГО ОБОРУДОВАНИЯ | МАШ-ЧАС | 0,42 |  | 1,554
42.6 | 00983 | ЛЕБЕДКИ ЭЛЕКТРИЧЕСКИЕ, ТЯГОВЫМ УСИЛИЕМ 156,96 КН /16 Т/ | МАШ-ЧАС | 3,91 |  | 14,467
42.7 | 02510 | АВТОМОБИЛЬ БОРТОВОЙ, ГРУЗОПОДЬЕМНОСТЬЮ ДО 8 Т | МАШ-ЧАС | 0,42 |  | 1,554
42.8 | 31248 | ЛАК БИТУМНЫЙ БТ-123 | ТН | 0,00288 |  | 0,01066
42.9 | 32540 | ПРОВОЛОКА ИЗ НИЗКОУГЛЕРОДИСТОЙ ОЦИНКОВАННОЙ СТАЛИ /1Ц/, ТЕРМИЧЕСКИ ОБРАБОТАННОЙ, ОБЩЕГО НАЗНАЧЕНИЯ, ВЫСШЕЙ КАТЕГОРИИ КАЧЕСТВА Д 3,0 ММ | ТН | 0,0001 |  | 0,00037
42.10 | 35518 | РОЛИ СВИНЦОВЫЕ, МАРКИ С1, ТОЛЩИНОЙ 1,0 ММ | ТН | 0,0016 |  | 0,00592
42.11 | 41014 | ДЮБЕЛЯ | 10 ШТ | 24,8 |  | 91,76
42.12 | 45527 | БИРКИ МАРКИРОВОЧНЫЕ | 100 ШТ | 0,001 |  | 0,0037
42.13 | 45883 | КНОПКИ МОНТАЖНЫЕ | 1000 ШТ | 0,0208 |  | 0,07696
42.14 | 46166 | СКОБЫ И НАКЛАДКИ ДЛЯ КРЕПЛЕНИЯ КАБЕЛЯ | 10 ШТ | 10,2 |  | 37,74
42.15 | 64235 | ЛЕНТА К226 | 100 М | 0,0245 |  | 0,09065
42.16 | 64674 | ПАТРОНЫ ДЛЯ ПРИСТРЕЛКИ | 10 ШТ | 24,8 |  | 91,76
42.17 | 64856 | ПРИПОИ ОЛОВЯННО-СВИНЦОВЫЕ БЕССУРЬМЯНИСТЫЕ МАРКИ ПОС30 | КГ | 0,5 |  | 1,85
43 | 97349 | КАБЕЛИ С ПОЛИВИНИХЛОРИДНОЙ ИЗОЛЯЦИЕЙ ОБОЛОЧКОЙ С АЛЮМИНИЕВЫМИ ЖИЛАМИ , МАРКИ АВВГ , НА НАПРЯЖЕНИЕ 1000В ,С ЧИСЛОМ ЖИЛ И СЕЧЕНИЕМ 4Х35 ММ2 | 1000 М |  |  | 0,008
44 | 97350 | КАБЕЛИ С ПОЛИВИНИХЛОРИДНОЙ ИЗОЛЯЦИЕЙ ОБОЛОЧКОЙ С АЛЮМИНИЕВЫМИ ЖИЛАМИ , МАРКИ АВВГ , НА НАПРЯЖЕНИЕ 1000В ,С ЧИСЛОМ ЖИЛ И СЕЧЕНИЕМ 4Х25 ММ2 | 1000 М |  |  | 0,005
45 | 97351 | КАБЕЛИ С ПОЛИВИНИХЛОРИДНОЙ ИЗОЛЯЦИЕЙ ОБОЛОЧКОЙ С АЛЮМИНИЕВЫМИ ЖИЛАМИ , МАРКИ АВВГ , НА НАПРЯЖЕНИЕ 1000В ,С ЧИСЛОМ ЖИЛ И СЕЧЕНИЕМ 4Х16 ММ2 | 1000 М |  |  | 0,005
46 | 97352 | КАБЕЛИ С ПОЛИВИНИХЛОРИДНОЙ ИЗОЛЯЦИЕЙ ОБОЛОЧКОЙ С АЛЮМИНИЕВЫМИ ЖИЛАМИ , МАРКИ АВВГ , НА НАПРЯЖЕНИЕ 1000В ,С ЧИСЛОМ ЖИЛ И СЕЧЕНИЕМ 4Х10 ММ2 | 1000 М |  |  | 0,072
47 | 97353 | КАБЕЛИ С ПОЛИВИНИХЛОРИДНОЙ ИЗОЛЯЦИЕЙ ОБОЛОЧКОЙ С АЛЮМИНИЕВЫМИ ЖИЛАМИ , МАРКИ АВВГ , НА НАПРЯЖЕНИЕ 1000В ,С ЧИСЛОМ ЖИЛ И СЕЧЕНИЕМ 4Х6 ММ2 | 1000 М |  |  | 0,12
48 | 97354 | КАБЕЛИ С ПОЛИВИНИХЛОРИДНОЙ ИЗОЛЯЦИЕЙ ОБОЛОЧКОЙ С АЛЮМИНИЕВЫМИ ЖИЛАМИ , МАРКИ АВВГ , НА НАПРЯЖЕНИЕ 1000В ,С ЧИСЛОМ ЖИЛ И СЕЧЕНИЕМ 4Х4 ММ2 | 1000 М |  |  | 0,135
49 | 97355 | КАБЕЛИ С ПОЛИВИНИХЛОРИДНОЙ ИЗОЛЯЦИЕЙ ОБОЛОЧКОЙ С АЛЮМИНИЕВЫМИ ЖИЛАМИ , МАРКИ АВВГ , НА НАПРЯЖЕНИЕ 1000В ,С ЧИСЛОМ ЖИЛ И СЕЧЕНИЕМ 4Х2,5 ММ2 | 1000 М |  |  | 0,025
50 | Ц08-03-633-8 | ЩИТ РАСПРЕДЕЛИТЕЛЬНЫЙ ИЛИ ШКАФ ВВОДА НА ОДИН ТРАНСФОРМАТОР МОЩНОСТЬЮ 225 КВ·А | ШТ |  |  | 1
50.1 | 00001 | ЗАТРАТЫ ТРУДА РАБОЧИХ-СТРОИТЕЛЕЙ | ЧЕЛ-ЧАС | 43,7 |  | 43,7
50.2 | 02016 | УСТАНОВКИ ДЛЯ РУЧНОЙ ДУГОВОЙ СВАРКИ /ПОСТОЯННОГО ТОКА/ | МАШ-ЧАС | 0,63 |  | 0,63
50.3 | 30303 | БОЛТЫ С ШЕСТИГРАННОЙ ГОЛОВКОЙ ДИАМЕТРОМ РЕЗЬБЫ 10 ММ | ТН | 0,0042 |  | 0,0042
50.4 | 30352 | ГАЙКИ ШЕСТИГРАННЫЕ С ДИАМЕТРОМ РЕЗЬБЫ 10 ММ | ТН | 0,00159 |  | 0,00159
50.5 | 31087 | КРАСКА ДЛЯ ВНУТРЕННИХ РАБОТ | КГ | 0,448 |  | 0,448
50.6 | 31453 | КАНИФОЛЬ | КГ | 0,11 |  | 0,11
50.7 | 35377 | ЭЛЕКТРОДЫ ДИАМЕТРОМ 4 ММ Э42А | КГ | 1,1 |  | 1,1
50.8 | 64456 | НАКОНЕЧНИКИ КАБЕЛЬНЫЕ МЕДНЫЕ | ШТ | 12 |  | 12
50.9 | 64855 | ПРИПОИ ОЛОВЯННО-СВИНЦОВЫЕ БЕССУРЬМЯНИСТЫЕ МАРКИ ПОС40 | КГ | 0,16 |  | 0,16
50.10 | 65140 | СТАЛЬ УГЛОВАЯ, РАВНОПОЛОЧНАЯ, МАРКА СТАЛИ ВСТ3КП2 РАЗМЕРОМ 50Х50Х5 ММ | ТН | 0,086 |  | 0,086
50.11 | 65312 | ТРУБКА ПОЛИВИНИЛХЛОРИДНАЯ | КГ | 0,072 |  | 0,072
50.12 | 65748 | ШАЙБЫ ДИАМЕТРОМ 8-12 ММ | КГ | 0,548 |  | 0,548
50.13 | 97117 | ЛЕНТА ЛИПКАЯ ИЗОЛЯЦИОННАЯ НА ПОЛИКАСИНОВОМ КОМПАУНДЕ МАРКИ ЛСЭПЛ ШИРИНОЙ 20-30ММ ТОЛЩИНОЙ ОТ 0,14 ДО 0,19ММ ВКЛ. | КГ | 0,136 |  | 0,136
51 |  | ВВОДНО-РАСПРЕДЕЛИТЕЛЬНОЕ УСТРОЙСТВО ДЛЯ ВВОДА И РАСПРЕДЕЛЕНИЯ ЭЛ. ЭНЕРГИИ ВРУ1-21-10УХЛ4 | ШТ |  |  | 1
52 | Ц08-03-600-2 | СЧЕТЧИКИ, УСТАНАВЛИВАЕМЫЕ НА ГОТОВОМ ОСНОВАНИИ: ТРЕХФАЗНЫЕ | ШТ |  |  | 1
52.1 | 00001 | ЗАТРАТЫ ТРУДА РАБОЧИХ-СТРОИТЕЛЕЙ | ЧЕЛ-ЧАС | 0,87 |  | 0,87
52.2 | 00003 | ЗАТРАТЫ ТРУДА МАШИНИСТОВ | ЧЕЛ-ЧАС | 0,02 |  | 0,02
52.3 | 00766 | КРАНЫ 10 Т НА АВТОМОБИЛЬНОМ ХОДУ ПРИ МОНТАЖЕ ТЕХНОЛОГИЧЕСКОГО ОБОРУДОВАНИЯ | МАШ-ЧАС | 0,01 |  | 0,01
52.4 | 02510 | АВТОМОБИЛЬ БОРТОВОЙ, ГРУЗОПОДЬЕМНОСТЬЮ ДО 8 Т | МАШ-ЧАС | 0,01 |  | 0,01
52.5 | 30320 | ВИНТЫ С ПОЛУКРУГЛОЙ ГОЛОВКОЙ ДЛИНОЙ 50 ММ | ТН | 0,00003 |  | 0,00003
53 | 27310 | ЭЛЕКТОСЧЕТЧИК "ЭНЕРГОМЕРА" СЕ 303 | ШТ |  |  | 1
54 | Ц08-01-006-2 | ТРАНСФОРМАТОР ТОКА НАПРЯЖЕНИЕМ, КВ: 110 | КОМПЛ (3 ФАЗЫ) |  |  | 3
54.1 | 00001 | ЗАТРАТЫ ТРУДА РАБОЧИХ-СТРОИТЕЛЕЙ | ЧЕЛ-ЧАС | 25,2 |  | 75,6
54.2 | 00003 | ЗАТРАТЫ ТРУДА МАШИНИСТОВ | ЧЕЛ-ЧАС | 3,7 |  | 11,1
54.3 | 00766 | КРАНЫ 10 Т НА АВТОМОБИЛЬНОМ ХОДУ ПРИ МОНТАЖЕ ТЕХНОЛОГИЧЕСКОГО ОБОРУДОВАНИЯ | МАШ-ЧАС | 2,48 |  | 7,44
54.4 | 02016 | УСТАНОВКИ ДЛЯ РУЧНОЙ ДУГОВОЙ СВАРКИ /ПОСТОЯННОГО ТОКА/ | МАШ-ЧАС | 0,86 |  | 2,58
54.5 | 02510 | АВТОМОБИЛЬ БОРТОВОЙ, ГРУЗОПОДЬЕМНОСТЬЮ ДО 8 Т | МАШ-ЧАС | 1,22 |  | 3,66
54.6 | 30225 | БУМАГА ШЛИФОВАЛЬНАЯ /ЛИСТ/ | КГ | 4 |  | 12
54.7 | 30484 | БОЛТЫ СТРОИТЕЛЬНЫЕ С ШЕСТИГРАННОЙ С ГАЙКАМИ И ШАЙБАМИ | КГ | 7,61 |  | 22,83
54.8 | 31087 | КРАСКА ДЛЯ ВНУТРЕННИХ РАБОТ | КГ | 1,8 |  | 5,4
54.9 | 33746 | ПРОКАТ ПОЛОСОВОЙ ИЗ СТАЛИ МАРКИ СТ3СП ШИРИНОЙ 50-200 ММ ТОЛЩИНОЙ 4-5 ММ | ТН | 0,017 |  | 0,051
54.10 | 35377 | ЭЛЕКТРОДЫ ДИАМЕТРОМ 4 ММ Э42А | КГ | 1,05 |  | 3,15
54.11 | 35501 | БЯЗЬ СУРОВАЯ АРТ.6804 | 10 М2 | 0,156 |  | 0,468
54.12 | 41014 | ДЮБЕЛЯ | 10 ШТ | 1,5 |  | 4,5
54.13 | 64674 | ПАТРОНЫ ДЛЯ ПРИСТРЕЛКИ | 10 ШТ | 1,5 |  | 4,5
54.14 | 97005 | СМАЗКА УНИВЕРСАЛЬНАЯ ТУГОПЛАВКАЯ УТО/КОНСТАЛИН ЖИРОВОЙ/ | ТН | 0,0006 |  | 0,0018
55 |  | ТРАНСФОРМАТОР ТОКА ТТЭ-А 200/5 IKF | ШТ |  |  | 3
56 | Ц08-03-591-10 | РОЗЕТКА ШТЕПСЕЛЬНАЯ ПОЛУГЕРМЕТИЧЕСКАЯ И ГЕРМЕТИЧЕСКАЯ | 100 ШТ |  |  | 0,01
56.1 | 00001 | ЗАТРАТЫ ТРУДА РАБОЧИХ-СТРОИТЕЛЕЙ | ЧЕЛ-ЧАС | 76,1 |  | 0,761
56.2 | 00003 | ЗАТРАТЫ ТРУДА МАШИНИСТОВ | ЧЕЛ-ЧАС | 0,24 |  | 0,0024
56.3 | 00766 | КРАНЫ 10 Т НА АВТОМОБИЛЬНОМ ХОДУ ПРИ МОНТАЖЕ ТЕХНОЛОГИЧЕСКОГО ОБОРУДОВАНИЯ | МАШ-ЧАС | 0,12 |  | 0,0012
56.4 | 02016 | УСТАНОВКИ ДЛЯ РУЧНОЙ ДУГОВОЙ СВАРКИ /ПОСТОЯННОГО ТОКА/ | МАШ-ЧАС | 4,64 |  | 0,0464
56.5 | 02510 | АВТОМОБИЛЬ БОРТОВОЙ, ГРУЗОПОДЬЕМНОСТЬЮ ДО 8 Т | МАШ-ЧАС | 0,12 |  | 0,0012
56.6 | 30484 | БОЛТЫ СТРОИТЕЛЬНЫЕ С ШЕСТИГРАННОЙ С ГАЙКАМИ И ШАЙБАМИ | КГ | 2,73 |  | 0,0273
56.7 | 31248 | ЛАК БИТУМНЫЙ БТ-123 | ТН | 0,0027 |  | 0,00003
56.8 | 33746 | ПРОКАТ ПОЛОСОВОЙ ИЗ СТАЛИ МАРКИ СТ3СП ШИРИНОЙ 50-200 ММ ТОЛЩИНОЙ 4-5 ММ | ТН | 0,014 |  | 0,00014
56.9 | 35377 | ЭЛЕКТРОДЫ ДИАМЕТРОМ 4 ММ Э42А | КГ | 0,024 |  | 0,00024
56.10 | 41014 | ДЮБЕЛЯ | 10 ШТ | 9,76 |  | 0,0976
56.11 | 64674 | ПАТРОНЫ ДЛЯ ПРИСТРЕЛКИ | 10 ШТ | 9,76 |  | 0,0976
57 | 46138 | ШТЕПСЕЛЬНЫЕ РОЗЕТКИ | ШТ |  |  | 1
58 | Ц10-07-001-02 | УСТАНОВКА АНТЕНН НА МАГНИТНОЙ БАЗЕ | АНТЕННА |  |  | 1
58.1 | 00001 | ЗАТРАТЫ ТРУДА РАБОЧИХ-СТРОИТЕЛЕЙ | ЧЕЛ-ЧАС | 18,1 |  | 18,1
58.2 | 058634 | ИЗОЛЯТОРЫ ТАКЕЛАЖНЫЕ ИТО-20-VI | ШТ | 6 |  | 6
58.3 | 058640 | ХОМУТ ДЛЯ КРЕПЛЕНИЯ ТРАВЕРС ОКРАШЕННЫЙ | ШТ | 3 |  | 3
58.4 | 058644 | ПРОВОЛОКА СТАЛЬНАЯ ОЦИНКОВАННАЯ ПЕРЕВЯЗОЧНАЯ ДЛЯ ВОЗДУШНЫХ ЛИНИЙ СВЯЗИ, ДИАМЕТР 2 ММ | Т | 0,0001 |  | 0,0001
58.5 | 30322 | БОЛТЫ СТРОИТЕЛЬНЫЕ С ГАЙКАМИ И ШАЙБАМИ | ТН | 0,00067 |  | 0,00067
58.6 | 32717 | ПЛАСТИНА РЕЗИНОВАЯ РУЛОННАЯ ВУЛКАНИЗОВАННАЯ ИЗ РЕЗИНОВОЙ СМЕСИ ИРП-1173 | КГ | 0,1 |  | 0,1
58.7 | 35102 | ШУРУПЫ С ПОЛУКРУГЛОЙ ГОЛОВКОЙ 5Х70 ММ | ТН | 0,00001 |  | 0,00001
58.8 | 41439 | КОЛПАЧКИ ПОЛИЭТИЛЕНОВЫЕ | ШТ | 1 |  | 1
58.9 | 62814 | ЗАЖИМ ПЛАШЕЧНЫЙ ДЛЯ ЗАЗЕМЛЯЮЩЕГО ПРОВОДА(КС-066-2) | ШТ | 2 |  | 2
58.10 | 63555 | ТРАВЕРСЫ ОДНОШТЫРЕВЫЕ, ПРОПИТАННЫЕ, ОСНАЩЕННЫЕ, ДЛИНА 1250+550 ММ (СОСНОВЫЙ БРУС СЕЧ. 100Х80 ММ, ПРОПИТАНЫ АНТИСЕПТИКАМИ, ОСНАЩЕНЫ ШТЫРЕМ И ХОМУТОМ) | ШТ | 1 |  | 1
58.11 | 63563 | ПРОВОДА НЕИЗОЛИРОВАННЫЕ МЕДНЫЕ ГИБКИЕ МАРКИ МГ, СЕЧЕНИЕМ 10 ММ2, С ЧИСЛОМ ПРОВОЛОК 49 И НОМИНАЛЬНЫМ ДИАМЕТРОМ ПРОВОЛОКИ 0,52 ММ | КМ | 0,045 |  | 0,045
58.12 | 92897 | ПРОВОЛОКА БИМЕТАЛЛИЧЕСКАЯ СТАЛЕМЕДНАЯ МАРКИ БСМ-1 ДИАМ. 4,0 ММ | ТН | 0,0025 |  | 0,0025
59 |  | АНТЕННА НА МАГНИТНОЙ БАЗЕ | КОМПЛЕКТ |  |  | 1
60 | Ц10-09-004-03 | НАСТРОЙКА СИСТЕМЫ КОНТРОЛЯ И УПРАВЛЕНИЯ: КОНФИГУРАЦИЯ И НАСТРОЙКА СЕТЕВЫХ КОМПОНЕНТОВ (МОСТ, МАРШРУТИЗАТОР, МОДЕМ, ПРИНТЕР И Т.П.) | ШТ |  |  | 1
60.1 | 00001 | ЗАТРАТЫ ТРУДА РАБОЧИХ-СТРОИТЕЛЕЙ | ЧЕЛ-ЧАС | 32 |  | 32
61 |  | GSM-МОДЕМ QUECTEL M12 TERMINAL | ШТ |  |  | 1
62 | Ц10-02-016-06 | ОТДЕЛЬНО УСТАНАВЛИВАЕМЫЙ: ПРЕОБРАЗОВАТЕЛЬ ИЛИ БЛОК ПИТАНИЯ | ШТ |  |  | 1
62.1 | 00001 | ЗАТРАТЫ ТРУДА РАБОЧИХ-СТРОИТЕЛЕЙ | ЧЕЛ-ЧАС | 10,1 |  | 10,1
62.2 | 00003 | ЗАТРАТЫ ТРУДА МАШИНИСТОВ | ЧЕЛ-ЧАС | 0,44 |  | 0,44
62.3 | 00112 | АВТОПОГРУЗЧИКИ 5 Т | МАШ-ЧАС | 0,44 |  | 0,44
62.4 | 034351 | КАНИФОЛЬ СОСНОВАЯ | КГ | 0,01 |  | 0,01
62.5 | 058630 | ДЮБЕЛИ ПЛАСТМАССОВЫЕ С ШУРУПАМИ 12Х70 ММ | 10 ШТ | 1 |  | 1
62.6 | 30484 | БОЛТЫ СТРОИТЕЛЬНЫЕ С ШЕСТИГРАННОЙ С ГАЙКАМИ И ШАЙБАМИ | КГ | 0,3 |  | 0,3
62.7 | 30654 | ГИПСОВЫЕ ВЯЖУЩИЕ Г-3 | ТН | 0,0003 |  | 0,0003
62.8 | 31133 | КРАСКИ ВОДОЭМУЛЬСИОННЫЕ ВЭАК-1180 | Т | 0,00002 |  | 0,00002
62.9 | 31260 | ЛАК ЭЛЕКТРОИЗОЛЯЦИОННЫЙ 318 | КГ | 0,03 |  | 0,03
62.10 | 32528 | ПРОВОЛОКА МЕДНАЯ КРУГЛАЯ ЭЛЕКТРОТЕХНИЧЕСКАЯ /МЯГКАЯ/, Д1,0-3,0 ММ И ВЫШЕ | ТН | 0,0001 |  | 0,0001
62.11 | 39813 | СКРЕПЫ 10 Х 2 | КГ | 0,02 |  | 0,02
62.12 | 64457 | НАКОНЕЧНИКИ КАБЕЛЬНЫЕ | ШТ | 10 |  | 10
62.13 | 64855 | ПРИПОИ ОЛОВЯННО-СВИНЦОВЫЕ БЕССУРЬМЯНИСТЫЕ МАРКИ ПОС40 | КГ | 0,06 |  | 0,06
62.14 | 65312 | ТРУБКА ПОЛИВИНИЛХЛОРИДНАЯ | КГ | 0,08 |  | 0,08
62.15 | 97117 | ЛЕНТА ЛИПКАЯ ИЗОЛЯЦИОННАЯ НА ПОЛИКАСИНОВОМ КОМПАУНДЕ МАРКИ ЛСЭПЛ ШИРИНОЙ 20-30ММ ТОЛЩИНОЙ ОТ 0,14 ДО 0,19ММ ВКЛ. | КГ | 0,02 |  | 0,02
63 |  | БЛОК ПИТАНИЯ ДЛЯ СОТОВЫХ ТЕРМИНАЛОВ | ШТ |  |  | 1
64 | Ц08-02-146-1 | КАБЕЛИ ДО 35 КВ С КРЕПЛЕНИЕМ НАКЛАДНЫМИ СКОБАМИ. КАБЕЛЬ МАССОЙ 1 М, КГ, ДО: 0,5 | 100 М КАБЕЛЯ |  |  | 0,2
64.1 | 00001 | ЗАТРАТЫ ТРУДА РАБОЧИХ-СТРОИТЕЛЕЙ | ЧЕЛ-ЧАС | 14,7 |  | 2,94
64.2 | 00003 | ЗАТРАТЫ ТРУДА МАШИНИСТОВ | ЧЕЛ-ЧАС | 8,6 |  | 1,72
64.3 | 00406 | ВЫШКА ТЕЛЕСКОПИЧЕСКАЯ, 25 М | МАШ-ЧАС | 4,64 |  | 0,928
64.4 | 00513 | ДОМКРАТЫ ГИДРАВЛИЧЕСКИЕ ГРУЗОПОДЪЕМНОСТЬЮ 63 Т | МАШ-ЧАС | 3,48 |  | 0,696
64.5 | 00766 | КРАНЫ 10 Т НА АВТОМОБИЛЬНОМ ХОДУ ПРИ МОНТАЖЕ ТЕХНОЛОГИЧЕСКОГО ОБОРУДОВАНИЯ | МАШ-ЧАС | 0,24 |  | 0,048
64.6 | 00983 | ЛЕБЕДКИ ЭЛЕКТРИЧЕСКИЕ, ТЯГОВЫМ УСИЛИЕМ 156,96 КН /16 Т/ | МАШ-ЧАС | 3,48 |  | 0,696
64.7 | 02510 | АВТОМОБИЛЬ БОРТОВОЙ, ГРУЗОПОДЬЕМНОСТЬЮ ДО 8 Т | МАШ-ЧАС | 0,24 |  | 0,048
64.8 | 31248 | ЛАК БИТУМНЫЙ БТ-123 | ТН | 0,00288 |  | 0,00058
64.9 | 32540 | ПРОВОЛОКА ИЗ НИЗКОУГЛЕРОДИСТОЙ ОЦИНКОВАННОЙ СТАЛИ /1Ц/, ТЕРМИЧЕСКИ ОБРАБОТАННОЙ, ОБЩЕГО НАЗНАЧЕНИЯ, ВЫСШЕЙ КАТЕГОРИИ КАЧЕСТВА Д 3,0 ММ | ТН | 0,0001 |  | 0,00002
64.10 | 35518 | РОЛИ СВИНЦОВЫЕ, МАРКИ С1, ТОЛЩИНОЙ 1,0 ММ | ТН | 0,0016 |  | 0,00032
64.11 | 41014 | ДЮБЕЛЯ | 10 ШТ | 24,8 |  | 4,96
64.12 | 45527 | БИРКИ МАРКИРОВОЧНЫЕ | 100 ШТ | 0,001 |  | 0,0002
64.13 | 45883 | КНОПКИ МОНТАЖНЫЕ | 1000 ШТ | 0,0208 |  | 0,00416
64.14 | 46166 | СКОБЫ И НАКЛАДКИ ДЛЯ КРЕПЛЕНИЯ КАБЕЛЯ | 10 ШТ | 10,2 |  | 2,04
64.15 | 64235 | ЛЕНТА К226 | 100 М | 0,0245 |  | 0,0049
64.16 | 64674 | ПАТРОНЫ ДЛЯ ПРИСТРЕЛКИ | 10 ШТ | 24,8 |  | 4,96
64.17 | 64856 | ПРИПОИ ОЛОВЯННО-СВИНЦОВЫЕ БЕССУРЬМЯНИСТЫЕ МАРКИ ПОС30 | КГ | 0,5 |  | 0,1
65 | 97452 | КАБЕЛИ СИЛОВЫЕ ПЕРЕНОСНЫЕ, С РЕЗИНОВОЙ ИЗОЛЯЦИЕЙ, С ГИБКИМИ МЕДНЫМИ ЖИЛАМИ, МАРКИ КРПТ, С ЧИСЛОМ ЖИЛ И СЕЧЕНИЕМ 2Х1,5 КВ.ММ | 1000 М |  |  | 0,01
66 | 92760 | ПРОВОДА СИЛОВЫЕ ДЛЯ ЭЛЕКТРОУСТАНОВОК С ПОЛИВИНИЛХЛОРИДНОЙ ИЗОЛЯЦИЕЙ НА НАПРЯЖЕНИЕ ДО 450В С МЕДНОЙ ЖИЛОЙ МАРКИ ПВ1 СЕЧ. 2,5 ММ2 | 1000 М |  |  | 0,01
67 | 52884 | ТРУБА СТАЛЬНАЯ Ф=32 ММ | М |  |  | 124
68 | Ц08-02-471-1 | ЗАЗЕМЛИТЕЛЬ ВЕРТИКАЛЬНЫЙ ИЗ УГЛОВОЙ СТАЛИ РАЗМЕРОМ, ММ: 50Х50Х5 | 10 ШТ |  |  | 0,8
68.1 | 00001 | ЗАТРАТЫ ТРУДА РАБОЧИХ-СТРОИТЕЛЕЙ | ЧЕЛ-ЧАС | 10,7 |  | 8,56
68.2 | 00003 | ЗАТРАТЫ ТРУДА МАШИНИСТОВ | ЧЕЛ-ЧАС | 0,38 |  | 0,304
68.3 | 00766 | КРАНЫ 10 Т НА АВТОМОБИЛЬНОМ ХОДУ ПРИ МОНТАЖЕ ТЕХНОЛОГИЧЕСКОГО ОБОРУДОВАНИЯ | МАШ-ЧАС | 0,19 |  | 0,152
68.4 | 02016 | УСТАНОВКИ ДЛЯ РУЧНОЙ ДУГОВОЙ СВАРКИ /ПОСТОЯННОГО ТОКА/ | МАШ-ЧАС | 1,75 |  | 1,4
68.5 | 02510 | АВТОМОБИЛЬ БОРТОВОЙ, ГРУЗОПОДЬЕМНОСТЬЮ ДО 8 Т | МАШ-ЧАС | 0,19 |  | 0,152
68.6 | 31248 | ЛАК БИТУМНЫЙ БТ-123 | ТН | 0,002 |  | 0,0016
68.7 | 35377 | ЭЛЕКТРОДЫ ДИАМЕТРОМ 4 ММ Э42А | КГ | 0,65 |  | 0,52
68.8 | 65140 | СТАЛЬ УГЛОВАЯ, РАВНОПОЛОЧНАЯ, МАРКА СТАЛИ ВСТ3КП2 РАЗМЕРОМ 50Х50Х5 ММ | ТН | 0,116 |  | 0,0928
69 | Ц08-02-472-2 | ЗАЗЕМЛИТЕЛЬ ГОРИЗОНТАЛЬНЫЙ ИЗ СТАЛИ ПОЛОСОВОЙ СЕЧЕНИЕМ 160 ММ2 | 100 М |  |  | 1,8
69.1 | 00001 | ЗАТРАТЫ ТРУДА РАБОЧИХ-СТРОИТЕЛЕЙ | ЧЕЛ-ЧАС | 16,6 |  | 29,88
69.2 | 00003 | ЗАТРАТЫ ТРУДА МАШИНИСТОВ | ЧЕЛ-ЧАС | 0,44 |  | 0,792
69.3 | 00766 | КРАНЫ 10 Т НА АВТОМОБИЛЬНОМ ХОДУ ПРИ МОНТАЖЕ ТЕХНОЛОГИЧЕСКОГО ОБОРУДОВАНИЯ | МАШ-ЧАС | 0,22 |  | 0,396
69.4 | 02016 | УСТАНОВКИ ДЛЯ РУЧНОЙ ДУГОВОЙ СВАРКИ /ПОСТОЯННОГО ТОКА/ | МАШ-ЧАС | 3,13 |  | 5,634
69.5 | 02510 | АВТОМОБИЛЬ БОРТОВОЙ, ГРУЗОПОДЬЕМНОСТЬЮ ДО 8 Т | МАШ-ЧАС | 0,22 |  | 0,396
69.6 | 31248 | ЛАК БИТУМНЫЙ БТ-123 | ТН | 0,0037 |  | 0,00666
69.7 | 35377 | ЭЛЕКТРОДЫ ДИАМЕТРОМ 4 ММ Э42А | КГ | 0,9 |  | 1,62
69.8 | 44564 | СТАЛЬ ПОЛОСОВАЯ КИПЯЩАЯ 40Х4 ММ | ТН | 0,13 |  | 0,234
ОБОРУДОВАНИЕ
70 | Ц08-03-572-4 | БЛОК УПРАВЛЕНИЯ ШКАФНОГО ИСПОЛНЕНИЯ ИЛИ РАСПРЕДЕЛИТЕЛЬНЫЙ ПУНКТ (ШКАФ), УСТАНАВЛИВАЕ-МЫЙ НА СТЕНЕ, ВЫСОТА И ШИРИНА, ММ, ДО: 1200Х1000 | ШТ |  |  | 4
70.1 | 00001 | ЗАТРАТЫ ТРУДА РАБОЧИХ-СТРОИТЕЛЕЙ | ЧЕЛ-ЧАС | 3,49 |  | 13,96
70.2 | 00003 | ЗАТРАТЫ ТРУДА МАШИНИСТОВ | ЧЕЛ-ЧАС | 0,58 |  | 2,32
70.3 | 00766 | КРАНЫ 10 Т НА АВТОМОБИЛЬНОМ ХОДУ ПРИ МОНТАЖЕ ТЕХНОЛОГИЧЕСКОГО ОБОРУДОВАНИЯ | МАШ-ЧАС | 0,29 |  | 1,16
70.4 | 02016 | УСТАНОВКИ ДЛЯ РУЧНОЙ ДУГОВОЙ СВАРКИ /ПОСТОЯННОГО ТОКА/ | МАШ-ЧАС | 1,15 |  | 4,6
70.5 | 02510 | АВТОМОБИЛЬ БОРТОВОЙ, ГРУЗОПОДЬЕМНОСТЬЮ ДО 8 Т | МАШ-ЧАС | 0,29 |  | 1,16
70.6 | 30484 | БОЛТЫ СТРОИТЕЛЬНЫЕ С ШЕСТИГРАННОЙ С ГАЙКАМИ И ШАЙБАМИ | КГ | 0,17 |  | 0,68
70.7 | 31087 | КРАСКА ДЛЯ ВНУТРЕННИХ РАБОТ | КГ | 0,03 |  | 0,12
70.8 | 35377 | ЭЛЕКТРОДЫ ДИАМЕТРОМ 4 ММ Э42А | КГ | 0,25 |  | 1
70.9 | 50801 | КОНСТРУКЦИЙ ИНДИВИДУАЛЬНЫЕ РЕШЕТШАТЫЕ СВАРНЫЕ ИЗ СТАЛИ МЕЛКИХ ПРОФИЛЕЙ МАССА, ДО 0,1Т | ТН | 0,025 |  | 0,1
71 |  | ПУНКТ РАСПРЕДЕЛИТЕЛЬНЫЙ С АВТОМ. ВЫКЛ. НА ВВОДЕ 63А И НА ОТХОД. ЛИНИЯХ 3-Х ФАЗН. 25А - 2 ШТ, ОДНОФАЗ. 20А-10 ШТ ПР8503С-1082-21 | ШТ |  |  | 3
72 |  | ПУНКТ РАСПРЕДЕЛИТЕЛЬНЫЙ С АВТОМ. ВЫКЛ. НА ВВОДЕ 63А И НА ОТХОД. ЛИНИЯХ 3-Х ФАЗН. 25А - 2 ШТ, ОДНОФАЗ. 20А-6 ШТ ПР8503С-1086-21 | ШТ |  |  | 1
73 | Ц08-03-526-5 | УСТАНОВКА ВЫКЛЮЧАТЕЛЯ АВТОМАТИЧЕСКОГО | ШТ |  |  | 29
73.1 | 00001 | ЗАТРАТЫ ТРУДА РАБОЧИХ-СТРОИТЕЛЕЙ | ЧЕЛ-ЧАС | 4,59 |  | 133,11
73.2 | 00003 | ЗАТРАТЫ ТРУДА МАШИНИСТОВ | ЧЕЛ-ЧАС | 0,014 |  | 0,406
73.3 | 00521 | ДРЕЛИ ЭЛЕКТРИЧЕСКИЕ | МАШ-ЧАС | 0,04 |  | 1,16
73.4 | 02016 | УСТАНОВКИ ДЛЯ РУЧНОЙ ДУГОВОЙ СВАРКИ /ПОСТОЯННОГО ТОКА/ | МАШ-ЧАС | 0,13 |  | 3,77
73.5 | 02647 | ПРЕСС ГИДРАВЛИЧЕСКИЙ СЭЛЕКТРОПРИВОДОМ | МАШ-ЧАС | 0,59 |  | 17,11
73.6 | 30434 | ДЮБЕЛИ РАСПОРНЫЕ | 100 ШТ | 0,014 |  | 0,406
73.7 | 31087 | КРАСКА ДЛЯ ВНУТРЕННИХ РАБОТ | КГ | 0,066 |  | 1,914
73.8 | 31136 | ШПАГАТ БУМАЖНЫЙ | КГ | 0,011 |  | 0,319
73.9 | 31260 | ЛАК ЭЛЕКТРОИЗОЛЯЦИОННЫЙ 318 | КГ | 0,038 |  | 1,102
73.10 | 35377 | ЭЛЕКТРОДЫ ДИАМЕТРОМ 4 ММ Э42А | КГ | 0,07 |  | 2,03
73.11 | 35566 | НИТКИ ШВЕЙНЫЕ | КГ | 0,006 |  | 0,174
73.12 | 41014 | ДЮБЕЛЯ | 10 ШТ | 1,22 |  | 35,38
73.13 | 44069 | ВАЗЕЛИН ТЕХНИЧЕСКИЙ | КГ | 0,036 |  | 1,044
73.14 | 45527 | БИРКИ МАРКИРОВОЧНЫЕ | 100 ШТ | 0,02 |  | 0,58
73.15 | 64674 | ПАТРОНЫ ДЛЯ ПРИСТРЕЛКИ | 10 ШТ | 1,22 |  | 35,38
73.16 | 97117 | ЛЕНТА ЛИПКАЯ ИЗОЛЯЦИОННАЯ НА ПОЛИКАСИНОВОМ КОМПАУНДЕ МАРКИ ЛСЭПЛ ШИРИНОЙ 20-30ММ ТОЛЩИНОЙ ОТ 0,14 ДО 0,19ММ ВКЛ. | КГ | 0,096 |  | 2,784
74 |  | СТОИМОСТЬ ВЫКЛЮЧАТЕЛЬ АВТОМАТИЧЕСКИЙ ВА47-63 1Р Iн=16А | ШТ |  |  | 27
75 |  | СТОИМОСТЬ ВЫКЛЮЧАТЕЛЬ АВТОМАТИЧЕСКИЙ ПУСКА ДВИГАТЕЛЯ АПД-32 I=6-10А | ШТ |  |  | 2
Итого затраты труда (чел-час): |  |  |  |  | 3604,50
Итого машины и механизмы (маш-час): |  |  |  |  | 360,12
Составил: _____________________
(должность, подпись - инициалы, фамилия)
Проверил: _____________________
(должность, подпись - инициалы, фамилия)