## Локально-ресурсная ведомости 2
Заказчик: Не найдено
Подрядчик: Не найдено
ЕКОНСТРУКЦИЯ СТУДЕНЧЕСКОГО ЖИЛОГО ДОМА ФЕРГАНСКОГО ФИЛИАЛА ТУИТ ПО УЛ. С. ТЕМУР - 69 В Г. ФЕРГАНЕ ФЕРГАНСКОЙ ОБЛАСТИ
наименование (объекта) стройки (предприятия, здания, сооружения)
ЛОКАЛЬНО-РЕСУРСНАЯ ВЕДОМОСТЬ № 92
на ВОДОПРОВОД И КАНАЛИЗАЦИЯ
(наименование работ)
№ п/п | Шифр номера нормативов и коды ресурсов | Наименование работ и затрат, характеристика оборудования и его масса, расход ресурсов на единицу измерения | Единица измерения | Количество
|  |  |  | на единицу измерения |  | по проектным данным
1 | 2 | 3 | 4 | 5 |  | 6
ВОДОСНАБЖЕНИЕ
1 | Е16-02-005-05 | ПРОКЛАДКА ТРУБОПРОВОДОВ ОТОПЛЕНИЯ И ВОДОСНАБЖЕНИЯ ИЗ СТАЛЬНЫХ ЭЛЕКТРОСВАРНЫХ ТРУБ ДИАМЕТРОМ: ДО 108 ММ | 100 М ТРУБОПРОВОДА |  |  | 0,5
1.1 | 00001 | ЗАТРАТЫ ТРУДА РАБОЧИХ-СТРОИТЕЛЕЙ | ЧЕЛ-ЧАС | 79,75 |  | 39,875
1.2 | 00003 | ЗАТРАТЫ ТРУДА МАШИНИСТОВ | ЧЕЛ-ЧАС | 1,77 |  | 0,885
1.3 | 02509 | АВТОМОБИЛЬ БОРТОВОЙ, ГРУЗОПОДЬЕМНОСТЬЮ ДО 5 Т | МАШ-ЧАС | 1,4 |  | 0,7
1.4 | 02577 | АППАРАТ ДЛЯ ГАЗОВОЙ СВАРКИ И РЕЗКИ | МАШ-ЧАС | 34,92 |  | 17,46
1.5 | 09219 | ВОДА | М3 | 10,99 |  | 5,495
1.6 | 34241 | КИСЛОРОД ТЕХНИЧЕСКИЙ ГАЗООБРАЗНЫЙ | М3 | 0,67 |  | 0,335
1.7 | 34350 | АЦЕТИЛЕН ГАЗООБРАЗНЫЙ ТЕХНИЧЕСКИЙ | М3 | 0,61 |  | 0,305
2 | 63805 | ТРУБОПРОВОДЫ ОТОПЛЕНИЯ И ВОДОСНАБЖЕНИЯ ИЗ СТАЛЬНЫХ ЭЛЕКТРОСВАРНЫХ ТРУБ С ГИЛЬЗАМИ, Д=ДО 108Х4 ММ | М |  |  | 50
3 | Е16-02-005-02 | ПРОКЛАДКА ТРУБОПРОВОДОВ ОТОПЛЕНИЯ И ВОДОСНАБЖЕНИЯ ИЗ СТАЛЬНЫХ ЭЛЕКТРОСВАРНЫХ ТРУБ ДИАМЕТРОМ: ДО 57 ММ | 100 М ТРУБОПРОВОДА |  |  | 0,22
3.1 | 00001 | ЗАТРАТЫ ТРУДА РАБОЧИХ-СТРОИТЕЛЕЙ | ЧЕЛ-ЧАС | 60,83 |  | 13,3826
3.2 | 00003 | ЗАТРАТЫ ТРУДА МАШИНИСТОВ | ЧЕЛ-ЧАС | 1,06 |  | 0,2332
3.3 | 02509 | АВТОМОБИЛЬ БОРТОВОЙ, ГРУЗОПОДЬЕМНОСТЬЮ ДО 5 Т | МАШ-ЧАС | 0,87 |  | 0,1914
3.4 | 02577 | АППАРАТ ДЛЯ ГАЗОВОЙ СВАРКИ И РЕЗКИ | МАШ-ЧАС | 18,44 |  | 4,0568
3.5 | 34241 | КИСЛОРОД ТЕХНИЧЕСКИЙ ГАЗООБРАЗНЫЙ | М3 | 0,35 |  | 0,077
3.6 | 34350 | АЦЕТИЛЕН ГАЗООБРАЗНЫЙ ТЕХНИЧЕСКИЙ | М3 | 0,32 |  | 0,0704
4 | 63802 | ТРУБОПРОВОДЫ ОТОПЛЕНИЯ И ВОДОСНАБЖЕНИЯ ИЗ СТАЛЬНЫХ ЭЛЕКТРОСВАРНЫХ ТРУБ С ГИЛЬЗАМИ, Д=ДО 57Х3,5 ММ | М |  |  | 22
5 | Е16-04-002-05 | ПРОКЛАДКА ПОЛИПРОПИЛЕНОВЫХ ТРУБ ДМ = 50 ММ | 100 М ТРУБОПРОВОДА |  |  | 0,1
5.1 | 00001 | ЗАТРАТЫ ТРУДА РАБОЧИХ-СТРОИТЕЛЕЙ | ЧЕЛ-ЧАС | 141,52 |  | 14,152
5.2 | 00003 | ЗАТРАТЫ ТРУДА МАШИНИСТОВ | ЧЕЛ-ЧАС | 13,8 |  | 1,38
5.3 | 00116 | АГРЕГАТЫ ДЛЯ СВАРКИ ПОЛИЭТИЛЕНОВЫХ ТРУБ | МАШ-ЧАС | 13,34 |  | 1,334
5.4 | 00698 | КРАНЫ БАШЕННЫЕ 8 Т ПРИ РАБОТЕ НА ДРУГИХ ВИДАХ СТРОИТЕЛЬСТВА | МАШ-ЧАС | 0,07 |  | 0,007
5.5 | 00762 | КРАНЫ 10 Т НА АВТОМОБИЛЬНОМ ХОДУ ПРИ РАБОТЕ НА ДРУГИХ ВИДАХ СТРОИТЕЛЬСТВА | МАШ-ЧАС | 0,05 |  | 0,005
5.6 | 02509 | АВТОМОБИЛЬ БОРТОВОЙ, ГРУЗОПОДЬЕМНОСТЬЮ ДО 5 Т | МАШ-ЧАС | 0,34 |  | 0,034
5.7 | 09219 | ВОДА | М3 | 2,94 |  | 0,294
5.8 | 30451 | ДЮБЕЛИ С КАЛИБРОВАННОЙ ГОЛОВКОЙ /В ОБОЙМАХ/ 3Х58.5 ММ | ТН | 0,00072 |  | 0,00007
5.9 | 30649 | ИЗВЕСТЬ СТРОИТЕЛЬНАЯ НЕГАШЕННАЯ ХЛОРНАЯ МАРКИ А | ТН | 0,0099 |  | 0,00099
5.10 | 31692 | КЛЕЙ 88-СА | КГ | 0,43 |  | 0,043
5.11 | 34309 | МЕТИЛЕНХЛОРИД | КГ | 0,52 |  | 0,052
5.12 | 45404 | ПАТРОНЫ ДЛЯ СТРОИТЕЛЬНО-МОНТАЖНОГО ПИСТОЛЕТА | ШТ | 0,085 |  | 0,0085
5.13 | 64476 | НАКОНЕЧНИКИ | КГ | 0,47 |  | 0,047
6 | 94607 | ПОЛИПРОПИЛЕНОВЫЕ ТРУБЫ ДМ = 50 ММ | 10 М |  |  | 1
7 | Е16-04-002-04 | ПРОКЛАДКА ПОЛИПРОПИЛЕНОВЫХ ТРУБ ДМ = 40 ММ | 100 М ТРУБОПРОВОДА |  |  | 0,2
7.1 | 00001 | ЗАТРАТЫ ТРУДА РАБОЧИХ-СТРОИТЕЛЕЙ | ЧЕЛ-ЧАС | 162,4 |  | 32,48
7.2 | 00003 | ЗАТРАТЫ ТРУДА МАШИНИСТОВ | ЧЕЛ-ЧАС | 6,21 |  | 1,242
7.3 | 00116 | АГРЕГАТЫ ДЛЯ СВАРКИ ПОЛИЭТИЛЕНОВЫХ ТРУБ | МАШ-ЧАС | 5,8 |  | 1,16
7.4 | 00698 | КРАНЫ БАШЕННЫЕ 8 Т ПРИ РАБОТЕ НА ДРУГИХ ВИДАХ СТРОИТЕЛЬСТВА | МАШ-ЧАС | 0,06 |  | 0,012
7.5 | 00762 | КРАНЫ 10 Т НА АВТОМОБИЛЬНОМ ХОДУ ПРИ РАБОТЕ НА ДРУГИХ ВИДАХ СТРОИТЕЛЬСТВА | МАШ-ЧАС | 0,04 |  | 0,008
7.6 | 02509 | АВТОМОБИЛЬ БОРТОВОЙ, ГРУЗОПОДЬЕМНОСТЬЮ ДО 5 Т | МАШ-ЧАС | 0,31 |  | 0,062
7.7 | 09219 | ВОДА | М3 | 1,88 |  | 0,376
7.8 | 30451 | ДЮБЕЛИ С КАЛИБРОВАННОЙ ГОЛОВКОЙ /В ОБОЙМАХ/ 3Х58.5 ММ | ТН | 0,00103 |  | 0,00021
7.9 | 30649 | ИЗВЕСТЬ СТРОИТЕЛЬНАЯ НЕГАШЕННАЯ ХЛОРНАЯ МАРКИ А | ТН | 0,0063 |  | 0,00126
7.10 | 31692 | КЛЕЙ 88-СА | КГ | 0,23 |  | 0,046
7.11 | 34309 | МЕТИЛЕНХЛОРИД | КГ | 0,29 |  | 0,058
7.12 | 45404 | ПАТРОНЫ ДЛЯ СТРОИТЕЛЬНО-МОНТАЖНОГО ПИСТОЛЕТА | ШТ | 0,121 |  | 0,0242
7.13 | 64476 | НАКОНЕЧНИКИ | КГ | 0,66 |  | 0,132
8 | 94606 | ПОЛИПРОПИЛЕНОВЫЕ ТРУБЫ ДМ = 40 ММ | 10 М |  |  | 2
9 | Е16-04-002-03 | ПРОКЛАДКА ПОЛИПРОПИЛЕНОВЫХ ТРУБ ДМ = 32 ММ | 100 М ТРУБОПРОВОДА |  |  | 0,2
9.1 | 00001 | ЗАТРАТЫ ТРУДА РАБОЧИХ-СТРОИТЕЛЕЙ | ЧЕЛ-ЧАС | 121,8 |  | 24,36
9.2 | 00003 | ЗАТРАТЫ ТРУДА МАШИНИСТОВ | ЧЕЛ-ЧАС | 4,94 |  | 0,988
9.3 | 00116 | АГРЕГАТЫ ДЛЯ СВАРКИ ПОЛИЭТИЛЕНОВЫХ ТРУБ | МАШ-ЧАС | 4,64 |  | 0,928
9.4 | 00698 | КРАНЫ БАШЕННЫЕ 8 Т ПРИ РАБОТЕ НА ДРУГИХ ВИДАХ СТРОИТЕЛЬСТВА | МАШ-ЧАС | 0,05 |  | 0,01
9.5 | 00762 | КРАНЫ 10 Т НА АВТОМОБИЛЬНОМ ХОДУ ПРИ РАБОТЕ НА ДРУГИХ ВИДАХ СТРОИТЕЛЬСТВА | МАШ-ЧАС | 0,03 |  | 0,006
9.6 | 02509 | АВТОМОБИЛЬ БОРТОВОЙ, ГРУЗОПОДЬЕМНОСТЬЮ ДО 5 Т | МАШ-ЧАС | 0,22 |  | 0,044
9.7 | 09219 | ВОДА | М3 | 1,21 |  | 0,242
9.8 | 30451 | ДЮБЕЛИ С КАЛИБРОВАННОЙ ГОЛОВКОЙ /В ОБОЙМАХ/ 3Х58.5 ММ | ТН | 0,00051 |  | 0,0001
9.9 | 30649 | ИЗВЕСТЬ СТРОИТЕЛЬНАЯ НЕГАШЕННАЯ ХЛОРНАЯ МАРКИ А | ТН | 0,004 |  | 0,0008
9.10 | 31692 | КЛЕЙ 88-СА | КГ | 0,17 |  | 0,034
9.11 | 34309 | МЕТИЛЕНХЛОРИД | КГ | 0,2 |  | 0,04
9.12 | 45404 | ПАТРОНЫ ДЛЯ СТРОИТЕЛЬНО-МОНТАЖНОГО ПИСТОЛЕТА | ШТ | 0,06 |  | 0,012
9.13 | 64476 | НАКОНЕЧНИКИ | КГ | 0,33 |  | 0,066
10 | 94605 | ПОЛИПРОПИЛЕНОВЫЕ ТРУБЫ ДМ = 32 ММ | 10 М |  |  | 2
11 | Е16-04-002-02 | ПРОКЛАДКА ПОЛИПРОПИЛЕНОВЫХ ТРУБ ДМ = 25 ММ | 100 М ТРУБОПРОВОДА |  |  | 1,05
11.1 | 00001 | ЗАТРАТЫ ТРУДА РАБОЧИХ-СТРОИТЕЛЕЙ | ЧЕЛ-ЧАС | 149,64 |  | 157,122
11.2 | 00003 | ЗАТРАТЫ ТРУДА МАШИНИСТОВ | ЧЕЛ-ЧАС | 8,42 |  | 8,841
11.3 | 00116 | АГРЕГАТЫ ДЛЯ СВАРКИ ПОЛИЭТИЛЕНОВЫХ ТРУБ | МАШ-ЧАС | 8,12 |  | 8,526
11.4 | 00698 | КРАНЫ БАШЕННЫЕ 8 Т ПРИ РАБОТЕ НА ДРУГИХ ВИДАХ СТРОИТЕЛЬСТВА | МАШ-ЧАС | 0,05 |  | 0,0525
11.5 | 00762 | КРАНЫ 10 Т НА АВТОМОБИЛЬНОМ ХОДУ ПРИ РАБОТЕ НА ДРУГИХ ВИДАХ СТРОИТЕЛЬСТВА | МАШ-ЧАС | 0,03 |  | 0,0315
11.6 | 02509 | АВТОМОБИЛЬ БОРТОВОЙ, ГРУЗОПОДЬЕМНОСТЬЮ ДО 5 Т | МАШ-ЧАС | 0,22 |  | 0,231
11.7 | 09219 | ВОДА | М3 | 0,74 |  | 0,777
11.8 | 30451 | ДЮБЕЛИ С КАЛИБРОВАННОЙ ГОЛОВКОЙ /В ОБОЙМАХ/ 3Х58.5 ММ | ТН | 0,00059 |  | 0,00062
11.9 | 30649 | ИЗВЕСТЬ СТРОИТЕЛЬНАЯ НЕГАШЕННАЯ ХЛОРНАЯ МАРКИ А | ТН | 0,0025 |  | 0,00263
11.10 | 31692 | КЛЕЙ 88-СА | КГ | 0,2 |  | 0,21
11.11 | 34309 | МЕТИЛЕНХЛОРИД | КГ | 0,25 |  | 0,2625
11.12 | 45404 | ПАТРОНЫ ДЛЯ СТРОИТЕЛЬНО-МОНТАЖНОГО ПИСТОЛЕТА | ШТ | 0,069 |  | 0,07245
11.13 | 64476 | НАКОНЕЧНИКИ | КГ | 0,38 |  | 0,399
12 | 94604 | ПОЛИПРОПИЛЕНОВЫЕ ТРУБЫ ДМ = 25 ММ | 10 М |  |  | 10,5
13 | Е16-04-002-01 | ПРОКЛАДКА ПОЛИПРОПИЛЕНОВЫХ ТРУБ ДМ = 20 ММ | 100 М ТРУБОПРОВОДА |  |  | 2,7
13.1 | 00001 | ЗАТРАТЫ ТРУДА РАБОЧИХ-СТРОИТЕЛЕЙ | ЧЕЛ-ЧАС | 190,24 |  | 513,648
13.2 | 00003 | ЗАТРАТЫ ТРУДА МАШИНИСТОВ | ЧЕЛ-ЧАС | 13,64 |  | 36,828
13.3 | 00116 | АГРЕГАТЫ ДЛЯ СВАРКИ ПОЛИЭТИЛЕНОВЫХ ТРУБ | МАШ-ЧАС | 13,34 |  | 36,018
13.4 | 00698 | КРАНЫ БАШЕННЫЕ 8 Т ПРИ РАБОТЕ НА ДРУГИХ ВИДАХ СТРОИТЕЛЬСТВА | МАШ-ЧАС | 0,05 |  | 0,135
13.5 | 00762 | КРАНЫ 10 Т НА АВТОМОБИЛЬНОМ ХОДУ ПРИ РАБОТЕ НА ДРУГИХ ВИДАХ СТРОИТЕЛЬСТВА | МАШ-ЧАС | 0,03 |  | 0,081
13.6 | 02509 | АВТОМОБИЛЬ БОРТОВОЙ, ГРУЗОПОДЬЕМНОСТЬЮ ДО 5 Т | МАШ-ЧАС | 0,22 |  | 0,594
13.7 | 09219 | ВОДА | М3 | 0,47 |  | 1,269
13.8 | 30451 | ДЮБЕЛИ С КАЛИБРОВАННОЙ ГОЛОВКОЙ /В ОБОЙМАХ/ 3Х58.5 ММ | ТН | 0,00085 |  | 0,0023
13.9 | 30649 | ИЗВЕСТЬ СТРОИТЕЛЬНАЯ НЕГАШЕННАЯ ХЛОРНАЯ МАРКИ А | ТН | 0,0016 |  | 0,00432
13.10 | 31692 | КЛЕЙ 88-СА | КГ | 0,25 |  | 0,675
13.11 | 34309 | МЕТИЛЕНХЛОРИД | КГ | 0,25 |  | 0,675
13.12 | 45404 | ПАТРОНЫ ДЛЯ СТРОИТЕЛЬНО-МОНТАЖНОГО ПИСТОЛЕТА | ШТ | 0,1 |  | 0,27
13.13 | 64476 | НАКОНЕЧНИКИ | КГ | 0,55 |  | 1,485
14 | 94603 | ПОЛИПРОПИЛЕНОВЫЕ ТРУБЫ ДМ = 20 ММ | 10 М |  |  | 15
15 | 94616 | ПОЛИПРОПИЛЕНОВЫЕ ТРУБЫ ДМ = 20 ММ ДЛЯ ГОРЯЧЕЙ ВОДЫ | 10 М |  |  | 12
16 | Е22-03-002-2 | УСТАНОВКА ПОЛИЭТИЛЕНОВЫХ ФАСОННЫХ ЧАСТЕЙ: ТРОЙНИКОВ | 10 ШТ |  |  | 18,2
16.1 | 00001 | ЗАТРАТЫ ТРУДА РАБОЧИХ-СТРОИТЕЛЕЙ | ЧЕЛ-ЧАС | 6,11 |  | 111,202
16.2 | 00003 | ЗАТРАТЫ ТРУДА МАШИНИСТОВ | ЧЕЛ-ЧАС | 3,86 |  | 70,252
16.3 | 00116 | АГРЕГАТЫ ДЛЯ СВАРКИ ПОЛИЭТИЛЕНОВЫХ ТРУБ | МАШ-ЧАС | 3,83 |  | 69,706
17 | 95691 | ТРОЙНИК 50Х40Х50 | ШТ |  |  | 1
18 | 95692 | ТРОЙНИК 40Х40Х40 | ШТ |  |  | 1
19 | 95693 | ТРОЙНИК 40Х25Х40 | ШТ |  |  | 10
20 | 95689 | ТРОЙНИК 25Х25Х25 | ШТ |  |  | 8
21 | 95686 | ТРОЙНИК 25Х20Х25 | ШТ |  |  | 85
22 | 95688 | ТРОЙНИК 20Х20Х20 | ШТ |  |  | 77
23 | Е22-03-002-1 | УСТАНОВКА ПОЛИЭТИЛЕНОВЫХ ФАСОННЫХ ЧАСТЕЙ: ОТВОДОВ, КОЛЕН, ПАТРУБКОВ, ПЕРЕХОДОВ | 10 ШТ |  |  | 37,5
23.1 | 00001 | ЗАТРАТЫ ТРУДА РАБОЧИХ-СТРОИТЕЛЕЙ | ЧЕЛ-ЧАС | 4,14 |  | 155,25
23.2 | 00003 | ЗАТРАТЫ ТРУДА МАШИНИСТОВ | ЧЕЛ-ЧАС | 2,62 |  | 98,25
23.3 | 00116 | АГРЕГАТЫ ДЛЯ СВАРКИ ПОЛИЭТИЛЕНОВЫХ ТРУБ | МАШ-ЧАС | 2,6 |  | 97,5
24 | 95661 | ОТВОД 90 ГРАДУСОВ ДМ=50 | ШТ |  |  | 1
25 | 95658 | ОТВОД 90 ГРАДУСОВ ДМ=40 | ШТ |  |  | 2
26 | 95660 | ОТВОД 90 ГРАДУСОВ ДМ=40 | ШТ |  |  | 5
27 | 95659 | ОТВОД 90 ГРАДУСОВ ДМ=25 | ШТ |  |  | 41
28 | 95657 | ОТВОД 90 ГРАДУСОВ ДМ=20 | ШТ |  |  | 90
29 | 95789 | ПЕРЕХОД 50Х40 | ШТ |  |  | 1
30 | 95790 | ПЕРЕХОД 40Х32 | ШТ |  |  | 3
31 | 95793 | ПЕРЕХОД 32Х25 | ШТ |  |  | 4
32 | 95791 | ПЕРЕХОД 25Х20 | ШТ |  |  | 25
33 | 95827 | УШКА ДВОЙНОЕ ДМ=20 | ШТ |  |  | 29
34 | 95828 | УШКА ДМ=20 | ШТ |  |  | 174
35 | Е16-05-001-01 | УСТАНОВКА КРАНОВ ВОДНОЙ РЕГУЛИРОВКИ ДО ДМ=25 ММ | 1 ШТ |  |  | 188
35.1 | 00001 | ЗАТРАТЫ ТРУДА РАБОЧИХ-СТРОИТЕЛЕЙ | ЧЕЛ-ЧАС | 1,47 |  | 276,36
35.2 | 00003 | ЗАТРАТЫ ТРУДА МАШИНИСТОВ | ЧЕЛ-ЧАС | 0,01 |  | 1,88
35.3 | 02016 | УСТАНОВКИ ДЛЯ РУЧНОЙ ДУГОВОЙ СВАРКИ /ПОСТОЯННОГО ТОКА/ | МАШ-ЧАС | 0,35 |  | 65,8
35.4 | 02509 | АВТОМОБИЛЬ БОРТОВОЙ, ГРУЗОПОДЬЕМНОСТЬЮ ДО 5 Т | МАШ-ЧАС | 0,01 |  | 1,88
35.5 | 35319 | ЭЛЕКТРОДЫ Д 5 ММ Э42А | ТН | 0,00014 |  | 0,02632
35.6 | 52039 | БОЛТЫ С ГАЙКАМИ И ШАЙБАМИ ДЛЯ САНИТАРНО-ТЕХНИЧЕСКИХ РАБОТ ДИАМ. 12 ММ | ТН | 0,0011 |  | 0,2068
35.7 | 96946 | ПРОКЛАДКИ ИЗ ПАРОНИТА МАРКИ ПМБ ТОЛЩИНОЙ 1 ММ, ДИАМ. 50 ММ | 1000 ШТ | 0,002 |  | 0,376
36 | 54557 | СТОИМОСТЬ КРАНОВ ВОДНОЙ РЕГУЛИРОВКИ ДМ=25 ММ | ШТ |  |  | 14
37 | 54541 | СТОИМОСТЬ КРАНОВ ВОДНОЙ РЕГУЛИРОВКИ ДМ=20 ММ | ШТ |  |  | 174
38 | 95892 | КЛИПСА Ф50 ММ | ШТ |  |  | 10
39 | 95893 | КЛИПСА Ф40 ММ | ШТ |  |  | 30
40 | 95888 | КЛИПСА Ф32 ММ | ШТ |  |  | 30
41 | 95889 | КЛИПСА Ф25 ММ | ШТ |  |  | 200
42 | 95890 | КЛИПСА Ф20 ММ | ШТ |  |  | 300
43 | 74726 | МУФТА ДМ=50 ММ | ШТ |  |  | 3
44 | 74727 | МУФТА ДМ=40 ММ | ШТ |  |  | 5
45 | 74728 | МУФТА ДМ=32 ММ | ШТ |  |  | 5
46 | 74729 | МУФТА ДМ=25 ММ | ШТ |  |  | 27
47 | 74837 | МУФТА ДМ=20 ММ | М3 |  |  | 68
48 | Е16-05-001-02 | УСТАНОВКА ВЕНТИЛЕЙ, ЗАДВИЖЕК, ЗАТВОРОВ, КЛАПАНОВ ОБРАТНЫХ, КРАНОВ ПРОХОДНЫХ НА ТРУБОПРОВОДАХ ИЗ СТАЛЬНЫХ ТРУБ ДИАМЕТРОМ: ДО 50 ММ | 1 ШТ |  |  | 2
48.1 | 00001 | ЗАТРАТЫ ТРУДА РАБОЧИХ-СТРОИТЕЛЕЙ | ЧЕЛ-ЧАС | 1,47 |  | 2,94
48.2 | 00003 | ЗАТРАТЫ ТРУДА МАШИНИСТОВ | ЧЕЛ-ЧАС | 0,02 |  | 0,04
48.3 | 02016 | УСТАНОВКИ ДЛЯ РУЧНОЙ ДУГОВОЙ СВАРКИ /ПОСТОЯННОГО ТОКА/ | МАШ-ЧАС | 0,35 |  | 0,7
48.4 | 02509 | АВТОМОБИЛЬ БОРТОВОЙ, ГРУЗОПОДЬЕМНОСТЬЮ ДО 5 Т | МАШ-ЧАС | 0,02 |  | 0,04
48.5 | 35319 | ЭЛЕКТРОДЫ Д 5 ММ Э42А | ТН | 0,00014 |  | 0,00028
48.6 | 52040 | БОЛТЫ С ГАЙКАМИ И ШАЙБАМИ ДЛЯ САНИТАРНО-ТЕХНИЧЕСКИХ РАБОТ ДИАМ. 16 ММ | ТН | 0,0011 |  | 0,0022
48.7 | 96946 | ПРОКЛАДКИ ИЗ ПАРОНИТА МАРКИ ПМБ ТОЛЩИНОЙ 1 ММ, ДИАМ. 50 ММ | 1000 ШТ | 0,002 |  | 0,004
49 | 54297 | ЗАДВИЖКИ КЛИНОВЫЕ ФЛАНЦЕВЫЕ С НЕВЫДВИЖНЫМ ШПИНДЕЛЕМ 30Ч47БР2 ДЛЯ ВОДЫ, НА ДАВЛЕНИЕ 1 МПА /10 КГС/СМ2/, Д=50 ММ | ШТ |  |  | 1
50 | 54298 | ЗАДВИЖКИ КЛИНОВЫЕ ФЛАНЦЕВЫЕ С НЕВЫДВИЖНЫМ ШПИНДЕЛЕМ 30Ч47БР2 ДЛЯ ВОДЫ, НА ДАВЛЕНИЕ 1 МПА /10 КГС/СМ2/, Д=40 ММ | ШТ |  |  | 1
51 | Е19-01-002-2 | УСТАНОВКА ЭЛЕКТРИЧЕСКИХ ВОДОНАГРЕВАТЕЛЕЙ | 1 ПРИБОР |  |  | 27
51.1 | 00001 | ЗАТРАТЫ ТРУДА РАБОЧИХ-СТРОИТЕЛЕЙ | ЧЕЛ-ЧАС | 6,53 |  | 176,31
51.2 | 00003 | ЗАТРАТЫ ТРУДА МАШИНИСТОВ | ЧЕЛ-ЧАС | 0,17 |  | 4,59
51.3 | 01522 | ПОДЪЕМНИКИ МАЧТОВЫЕ СТРОИТЕЛЬНЫЕ 0,5 Т | МАШ-ЧАС | 0,02 |  | 0,54
51.4 | 02509 | АВТОМОБИЛЬ БОРТОВОЙ, ГРУЗОПОДЬЕМНОСТЬЮ ДО 5 Т | МАШ-ЧАС | 0,15 |  | 4,05
52 |  | ЭЛЕКТРИЧЕСКИЕ ВОДОНАГРЕВАТЕЛИ "АРИСТОН" ЕМКОСТЬЮ 100Л | ШТ |  |  | 15
53 |  | ЭЛЕКТРИЧЕСКИЕ ВОДОНАГРЕВАТЕЛИ "АРИСТОН" ЕМКОСТЬЮ 50Л | ШТ |  |  | 6
54 |  | ЭЛЕКТРИЧЕСКИЕ ВОДОНАГРЕВАТЕЛИ "АРИСТОН" ЕМКОСТЬЮ 30Л | ШТ |  |  | 5
55 |  | ЭЛЕКТРИЧЕСКИЕ ВОДОНАГРЕВАТЕЛИ "АРИСТОН" ЕМКОСТЬЮ 10Л | ШТ |  |  | 1
56 | 02458 | ТРОСС ДЛЯ АРИСТОНА | М |  |  | 27,6
57 | 44635 | ТРОСС ДЛЯ УМЫВАЛЬНИКА | М |  |  | 48
58 | Е17-01-002-03 | УСТАНОВКА СМЕСИТЕЛЕЙ+ДЛЯ ДУША | 10 ШТ |  |  | 2,9
58.1 | 00001 | ЗАТРАТЫ ТРУДА РАБОЧИХ-СТРОИТЕЛЕЙ | ЧЕЛ-ЧАС | 7 |  | 20,3
58.2 | 00521 | ДРЕЛИ ЭЛЕКТРИЧЕСКИЕ | МАШ-ЧАС | 0,1 |  | 0,29
58.3 | 30435 | ДЮБЕЛИ РАСПОРНЫЕ ПОЛИЭТИЛЕНОВЫЕ | 10 ШТ | 2 |  | 5,8
58.4 | 30956 | КРАСКА ЗЕМЛЯНАЯ МАСЛЯНАЯ МУМИЯ, СУРИК ЖЕЛЕЗНЫЙ МАРКИ МА-0115 | ТН | 0,00026 |  | 0,00075
58.5 | 31651 | ОЛИФА КОМБИНИРОВАННАЯ К-3 | ТН | 0,00013 |  | 0,00038
58.6 | 35567 | ОЧЕС ЛЬНЯНОЙ | КГ | 0,13 |  | 0,377
58.7 | 65851 | ШУРУПЫ СТРОИТЕЛЬНЫЕ | ТН | 0,0001 |  | 0,00029
59 | 52625 | СМЕСИТЕЛИ ДЛЯ ДУША | КОМПЛЕКТ |  |  | 29
60 | Е17-01-002-03 | УСТАНОВКА СМЕСИТЕЛЕЙ+ДЛЯ УМЫВАЛЬНИКА | 10 ШТ |  |  | 4,2
60.1 | 00001 | ЗАТРАТЫ ТРУДА РАБОЧИХ-СТРОИТЕЛЕЙ | ЧЕЛ-ЧАС | 7 |  | 29,4
60.2 | 00521 | ДРЕЛИ ЭЛЕКТРИЧЕСКИЕ | МАШ-ЧАС | 0,1 |  | 0,42
60.3 | 30435 | ДЮБЕЛИ РАСПОРНЫЕ ПОЛИЭТИЛЕНОВЫЕ | 10 ШТ | 2 |  | 8,4
60.4 | 30956 | КРАСКА ЗЕМЛЯНАЯ МАСЛЯНАЯ МУМИЯ, СУРИК ЖЕЛЕЗНЫЙ МАРКИ МА-0115 | ТН | 0,00026 |  | 0,00109
60.5 | 31651 | ОЛИФА КОМБИНИРОВАННАЯ К-3 | ТН | 0,00013 |  | 0,00055
60.6 | 35567 | ОЧЕС ЛЬНЯНОЙ | КГ | 0,13 |  | 0,546
60.7 | 65851 | ШУРУПЫ СТРОИТЕЛЬНЫЕ | ТН | 0,0001 |  | 0,00042
61 | 52624 | СМЕСИТЕЛИ ДЛЯ УМЫВАЛЬНИКА | КОМПЛЕКТ |  |  | 42
62 | Е16-07-001-01 | УСТАНОВКА КРАНОВ ПОЖАРНЫХ ДИАМЕТРОМ 50 ММ | 1 КРАН |  |  | 8
62.1 | 00001 | ЗАТРАТЫ ТРУДА РАБОЧИХ-СТРОИТЕЛЕЙ | ЧЕЛ-ЧАС | 1,01 |  | 8,08
62.2 | 00003 | ЗАТРАТЫ ТРУДА МАШИНИСТОВ | ЧЕЛ-ЧАС | 0,03 |  | 0,24
62.3 | 00521 | ДРЕЛИ ЭЛЕКТРИЧЕСКИЕ | МАШ-ЧАС | 0,2 |  | 1,6
62.4 | 00698 | КРАНЫ БАШЕННЫЕ 8 Т ПРИ РАБОТЕ НА ДРУГИХ ВИДАХ СТРОИТЕЛЬСТВА | МАШ-ЧАС | 0,01 |  | 0,08
62.5 | 02509 | АВТОМОБИЛЬ БОРТОВОЙ, ГРУЗОПОДЬЕМНОСТЬЮ ДО 5 Т | МАШ-ЧАС | 0,02 |  | 0,16
62.6 | 30435 | ДЮБЕЛИ РАСПОРНЫЕ ПОЛИЭТИЛЕНОВЫЕ | 10 ШТ | 0,4 |  | 3,2
62.7 | 30956 | КРАСКА ЗЕМЛЯНАЯ МАСЛЯНАЯ МУМИЯ, СУРИК ЖЕЛЕЗНЫЙ МАРКИ МА-0115 | ТН | 0,00003 |  | 0,00024
62.8 | 31651 | ОЛИФА КОМБИНИРОВАННАЯ К-3 | ТН | 0,00001 |  | 0,00008
62.9 | 35103 | ШУРУПЫ С ПОЛУКРУГЛОЙ ГОЛОВКОЙ 6Х40 ММ | ТН | 0,00004 |  | 0,00032
62.10 | 35567 | ОЧЕС ЛЬНЯНОЙ | КГ | 0,01 |  | 0,08
62.11 | 63347 | ВЕНТИЛИ ПОЖАРНЫЕ 50-10 ДЛЯ ВОДЫ ДАВЛЕНИЕМ 1 МПА /10КГС/СМ2/, ДИАМ. 50ММ | ШТ | 1 |  | 8
62.12 | 63483 | ГОЛОВКИ ДЛЯ ПОЖАРНЫХ РУКАВОВ СОЕДИНИТЕЛЬНЫЕ НАПОРНЫЕ ДАВЛЕНИЕМ 1,2 МПА /12 КГС/СМ2/ РУКАВНЫЕ, ДИАМ. ГР-50ММ | ШТ | 3 |  | 24
62.13 | 63717 | РУКАВА ПОЖАРНЫЕ ЛЬНЯНЫЕ СУХОГО ПРЯДЕНИЯ НОРМАЛЬНЫЕ, ДИАМ. 51ММ | М | 20 |  | 160
62.14 | 63789 | СТВОЛЫ ПОЖАРНЫЕ РУЧНЫЕ МАРКИ РС ДИАМЕТР 50 ММ | ШТ | 1 |  | 8
63 | 63925 | ПОЖАРНЫЙ ШКАФ | КОМПЛЕКТ |  |  | 8
КАНАЛИЗАЦИЯ
64 | Е16-04-001-02 | ПРОКЛАДКА ТРУБОПРОВОДОВ КАНАЛИЗАЦИИ ИЗ ПОЛИЭТИЛЕНОВЫХ ТРУБ ВЫСОКОЙ ПЛОТНОСТИ ДИАМЕТРОМ: 100 ММ | 100 М ТРУБОПРОВОДА |  |  | 1,2
64.1 | 00001 | ЗАТРАТЫ ТРУДА РАБОЧИХ-СТРОИТЕЛЕЙ | ЧЕЛ-ЧАС | 61,6 |  | 73,92
64.2 | 00003 | ЗАТРАТЫ ТРУДА МАШИНИСТОВ | ЧЕЛ-ЧАС | 0,28 |  | 0,336
64.3 | 00698 | КРАНЫ БАШЕННЫЕ 8 Т ПРИ РАБОТЕ НА ДРУГИХ ВИДАХ СТРОИТЕЛЬСТВА | МАШ-ЧАС | 0,04 |  | 0,048
64.4 | 00762 | КРАНЫ 10 Т НА АВТОМОБИЛЬНОМ ХОДУ ПРИ РАБОТЕ НА ДРУГИХ ВИДАХ СТРОИТЕЛЬСТВА | МАШ-ЧАС | 0,02 |  | 0,024
64.5 | 02509 | АВТОМОБИЛЬ БОРТОВОЙ, ГРУЗОПОДЬЕМНОСТЬЮ ДО 5 Т | МАШ-ЧАС | 0,22 |  | 0,264
64.6 | 09219 | ВОДА | М3 | 1,57 |  | 1,884
64.7 | 37743 | КОЛЬЦА УПЛОТНИТЕЛЬНЫЕ /МАНЖЕТЫ/, ДЛЯ ЧУГУНЫХ НАПОРНЫХ ТРУБ ДИАМЕТРОМ 50-300 ММ/ТУ 38.105895-75/ | КГ | 4 |  | 4,8
64.8 | 52040 | БОЛТЫ С ГАЙКАМИ И ШАЙБАМИ ДЛЯ САНИТАРНО-ТЕХНИЧЕСКИХ РАБОТ ДИАМ. 16 ММ | ТН | 0,00266 |  | 0,00319
64.9 | 63809 | ТРУБОПРОВОДЫ КАНАЛИЗАЦИИ ИЗ ПОЛИЭТИЛЕНОВЫХ ТРУБ ВЫСОКОЙ ПЛОТНОСТИ С ГИЛЬЗАМИ, Д=100 ММ | М | 99,8 |  | 119,76
65 | Е16-04-001-01 | ПРОКЛАДКА ТРУБОПРОВОДОВ КАНАЛИЗАЦИИ ИЗ ПОЛИЭТИЛЕНОВЫХ ТРУБ ВЫСОКОЙ ПЛОТНОСТИ ДИАМЕТРОМ: 50 ММ | 100 М ТРУБОПРОВОДА |  |  | 1,3
65.1 | 00001 | ЗАТРАТЫ ТРУДА РАБОЧИХ-СТРОИТЕЛЕЙ | ЧЕЛ-ЧАС | 64,24 |  | 83,512
65.2 | 00003 | ЗАТРАТЫ ТРУДА МАШИНИСТОВ | ЧЕЛ-ЧАС | 0,13 |  | 0,169
65.3 | 00698 | КРАНЫ БАШЕННЫЕ 8 Т ПРИ РАБОТЕ НА ДРУГИХ ВИДАХ СТРОИТЕЛЬСТВА | МАШ-ЧАС | 0,01 |  | 0,013
65.4 | 00762 | КРАНЫ 10 Т НА АВТОМОБИЛЬНОМ ХОДУ ПРИ РАБОТЕ НА ДРУГИХ ВИДАХ СТРОИТЕЛЬСТВА | МАШ-ЧАС | 0,01 |  | 0,013
65.5 | 02509 | АВТОМОБИЛЬ БОРТОВОЙ, ГРУЗОПОДЬЕМНОСТЬЮ ДО 5 Т | МАШ-ЧАС | 0,11 |  | 0,143
65.6 | 09219 | ВОДА | М3 | 0,39 |  | 0,507
65.7 | 37743 | КОЛЬЦА УПЛОТНИТЕЛЬНЫЕ /МАНЖЕТЫ/, ДЛЯ ЧУГУНЫХ НАПОРНЫХ ТРУБ ДИАМЕТРОМ 50-300 ММ/ТУ 38.105895-75/ | КГ | 1,5 |  | 1,95
65.8 | 52040 | БОЛТЫ С ГАЙКАМИ И ШАЙБАМИ ДЛЯ САНИТАРНО-ТЕХНИЧЕСКИХ РАБОТ ДИАМ. 16 ММ | ТН | 0,0012 |  | 0,00156
65.9 | 63808 | ТРУБОПРОВОДЫ КАНАЛИЗАЦИИ ИЗ ПОЛИЭТИЛЕНОВЫХ ТРУБ ВЫСОКОЙ ПЛОТНОСТИ С ГИЛЬЗАМИ, Д=50 ММ | М | 99,8 |  | 129,74
66 | Е22-03-002-2 | УСТАНОВКА ПОЛИЭТИЛЕНОВЫХ ФАСОННЫХ ЧАСТЕЙ: ТРОЙНИКОВ | 10 ШТ |  |  | 11,1
66.1 | 00001 | ЗАТРАТЫ ТРУДА РАБОЧИХ-СТРОИТЕЛЕЙ | ЧЕЛ-ЧАС | 6,11 |  | 67,821
66.2 | 00003 | ЗАТРАТЫ ТРУДА МАШИНИСТОВ | ЧЕЛ-ЧАС | 3,86 |  | 42,846
66.3 | 00116 | АГРЕГАТЫ ДЛЯ СВАРКИ ПОЛИЭТИЛЕНОВЫХ ТРУБ | МАШ-ЧАС | 3,83 |  | 42,513
67 | 95694 | ТРОЙНИК 100Х100Х100 | ШТ |  |  | 42
68 | 95695 | ТРОЙНИК 100Х50Х100 | ШТ |  |  | 11
69 | 95696 | ТРОЙНИК 50Х50Х50 | ШТ |  |  | 58
70 | Е22-03-002-1 | УСТАНОВКА ПОЛИЭТИЛЕНОВЫХ ФАСОННЫХ ЧАСТЕЙ: ОТВОДОВ, КОЛЕН, ПАТРУБКОВ, ПЕРЕХОДОВ | 10 ШТ |  |  | 8,1
70.1 | 00001 | ЗАТРАТЫ ТРУДА РАБОЧИХ-СТРОИТЕЛЕЙ | ЧЕЛ-ЧАС | 4,14 |  | 33,534
70.2 | 00003 | ЗАТРАТЫ ТРУДА МАШИНИСТОВ | ЧЕЛ-ЧАС | 2,62 |  | 21,222
70.3 | 00116 | АГРЕГАТЫ ДЛЯ СВАРКИ ПОЛИЭТИЛЕНОВЫХ ТРУБ | МАШ-ЧАС | 2,6 |  | 21,06
71 | 95661 | ОТВОД 90 ГРАДУСОВ ДМ=100 | ШТ |  |  | 12
72 | 95660 | ОТВОД 90 ГРАДУСОВ ДМ=50 | ШТ |  |  | 69
73 | 52918 | РЕВИЗИЯ Ф100 ММ | ШТ |  |  | 7
74 | Е17-01-001-22 | УСТАНОВКА ТРАПОВ ДИАМЕТРОМ: 50 ММ | 10 КОМПЛЕКТОВ |  |  | 0,4
74.1 | 00001 | ЗАТРАТЫ ТРУДА РАБОЧИХ-СТРОИТЕЛЕЙ | ЧЕЛ-ЧАС | 5,06 |  | 2,024
74.2 | 00003 | ЗАТРАТЫ ТРУДА МАШИНИСТОВ | ЧЕЛ-ЧАС | 0,13 |  | 0,052
74.3 | 01522 | ПОДЪЕМНИКИ МАЧТОВЫЕ СТРОИТЕЛЬНЫЕ 0,5 Т | МАШ-ЧАС | 0,03 |  | 0,012
74.4 | 02509 | АВТОМОБИЛЬ БОРТОВОЙ, ГРУЗОПОДЬЕМНОСТЬЮ ДО 5 Т | МАШ-ЧАС | 0,1 |  | 0,04
74.5 | 34247 | КАБОЛКА | ТН | 0,0007 |  | 0,00028
74.6 | 34551 | ЦЕМЕНТ ГИПСОГЛИНОЗЕМИСТЫЙ РАСШИРЯЮЩИЙСЯ | ТН | 0,002 |  | 0,0008
75 | 52635 | ТРАПЫ ТК 50 | КОМПЛЕКТ |  |  | 4
76 | 55523 | СИФОН ДЛЯ ПОДДОНА Ф50 ММ | ШТ |  |  | 29
77 | Е17-01-001-01 | УСТАНОВКА ВАНН КУПАЛЬНЫХ ПРЯМЫХ: ЧУГУННЫХ | 10 КОМПЛЕКТОВ |  |  | 0,2
77.1 | 00001 | ЗАТРАТЫ ТРУДА РАБОЧИХ-СТРОИТЕЛЕЙ | ЧЕЛ-ЧАС | 32,19 |  | 6,438
77.2 | 00003 | ЗАТРАТЫ ТРУДА МАШИНИСТОВ | ЧЕЛ-ЧАС | 1,55 |  | 0,31
77.3 | 00762 | КРАНЫ 10 Т НА АВТОМОБИЛЬНОМ ХОДУ ПРИ РАБОТЕ НА ДРУГИХ ВИДАХ СТРОИТЕЛЬСТВА | МАШ-ЧАС | 0,22 |  | 0,044
77.4 | 01522 | ПОДЪЕМНИКИ МАЧТОВЫЕ СТРОИТЕЛЬНЫЕ 0,5 Т | МАШ-ЧАС | 0,57 |  | 0,114
77.5 | 02509 | АВТОМОБИЛЬ БОРТОВОЙ, ГРУЗОПОДЬЕМНОСТЬЮ ДО 5 Т | МАШ-ЧАС | 0,76 |  | 0,152
77.6 | 30956 | КРАСКА ЗЕМЛЯНАЯ МАСЛЯНАЯ МУМИЯ, СУРИК ЖЕЛЕЗНЫЙ МАРКИ МА-0115 | ТН | 0,0013 |  | 0,00026
77.7 | 31651 | ОЛИФА КОМБИНИРОВАННАЯ К-3 | ТН | 0,0006 |  | 0,00012
77.8 | 34247 | КАБОЛКА | ТН | 0,0007 |  | 0,00014
77.9 | 34551 | ЦЕМЕНТ ГИПСОГЛИНОЗЕМИСТЫЙ РАСШИРЯЮЩИЙСЯ | ТН | 0,002 |  | 0,0004
77.10 | 35567 | ОЧЕС ЛЬНЯНОЙ | КГ | 0,6 |  | 0,12
78 | 52049 | ВАННА ЧУГУННАЯ ЭМАЛИРОВАННАЯ ПРЯМОБОРТНАЯ#1700Х750Х607=ВЧМ-1700#ГОСТ 1154-80,18297-80##ОБЫЧНОЕ#ОБ-200Л=###ПОДВОД ХОЛОДНОЙ ВОДЫ,ПОДВОД ГОРЯЧЕЙ ВОДЫ,ОТВОД В КАНАЛИЗАЦИЮ | КОМПЛЕКТ |  |  | 2
79 | Е17-01-001-18 | УСТАНОВКА ПОДДОНОВ ДУШЕВЫХ | 10 КОМПЛЕКТОВ |  |  | 2,5
79.1 | 00001 | ЗАТРАТЫ ТРУДА РАБОЧИХ-СТРОИТЕЛЕЙ | ЧЕЛ-ЧАС | 10,89 |  | 27,225
79.2 | 00003 | ЗАТРАТЫ ТРУДА МАШИНИСТОВ | ЧЕЛ-ЧАС | 0,85 |  | 2,125
79.3 | 01522 | ПОДЪЕМНИКИ МАЧТОВЫЕ СТРОИТЕЛЬНЫЕ 0,5 Т | МАШ-ЧАС | 0,23 |  | 0,575
79.4 | 02509 | АВТОМОБИЛЬ БОРТОВОЙ, ГРУЗОПОДЬЕМНОСТЬЮ ДО 5 Т | МАШ-ЧАС | 0,62 |  | 1,55
79.5 | 30956 | КРАСКА ЗЕМЛЯНАЯ МАСЛЯНАЯ МУМИЯ, СУРИК ЖЕЛЕЗНЫЙ МАРКИ МА-0115 | ТН | 0,0014 |  | 0,0035
79.6 | 31651 | ОЛИФА КОМБИНИРОВАННАЯ К-3 | ТН | 0,0007 |  | 0,00175
79.7 | 34247 | КАБОЛКА | ТН | 0,0007 |  | 0,00175
79.8 | 34551 | ЦЕМЕНТ ГИПСОГЛИНОЗЕМИСТЫЙ РАСШИРЯЮЩИЙСЯ | ТН | 0,002 |  | 0,005
79.9 | 35319 | ЭЛЕКТРОДЫ Д 5 ММ Э42А | ТН | 0,00003 |  | 0,00008
79.10 | 35567 | ОЧЕС ЛЬНЯНОЙ | КГ | 0,6 |  | 1,5
79.11 | 52038 | БОЛТЫ С ГАЙКАМИ И ШАЙБАМИ ДЛЯ САНИТАРНО-ТЕХНИЧЕСКИХ РАБОТ ДИАМ. 10 ММ | ТН | 0,0001 |  | 0,00025
80 | 27123 | ПОДДОН ДУШЕВОЙ | КОМПЛЕКТ |  |  | 25
81 | Е17-01-001-14 | УСТАНОВКА УМЫВАЛЬНИКОВ ОДИНОЧНЫХ С ПОДВОДКОЙ ХОЛОДНОЙ И ГОРЯЧЕЙ ВОДЫ | 10 КОМПЛЕКТОВ |  |  | 4,3
81.1 | 00001 | ЗАТРАТЫ ТРУДА РАБОЧИХ-СТРОИТЕЛЕЙ | ЧЕЛ-ЧАС | 21,65 |  | 93,095
81.2 | 00003 | ЗАТРАТЫ ТРУДА МАШИНИСТОВ | ЧЕЛ-ЧАС | 0,35 |  | 1,505
81.3 | 00521 | ДРЕЛИ ЭЛЕКТРИЧЕСКИЕ | МАШ-ЧАС | 0,2 |  | 0,86
81.4 | 01522 | ПОДЪЕМНИКИ МАЧТОВЫЕ СТРОИТЕЛЬНЫЕ 0,5 Т | МАШ-ЧАС | 0,13 |  | 0,559
81.5 | 02509 | АВТОМОБИЛЬ БОРТОВОЙ, ГРУЗОПОДЬЕМНОСТЬЮ ДО 5 Т | МАШ-ЧАС | 0,22 |  | 0,946
81.6 | 30435 | ДЮБЕЛИ РАСПОРНЫЕ ПОЛИЭТИЛЕНОВЫЕ | 10 ШТ | 4 |  | 17,2
81.7 | 30956 | КРАСКА ЗЕМЛЯНАЯ МАСЛЯНАЯ МУМИЯ, СУРИК ЖЕЛЕЗНЫЙ МАРКИ МА-0115 | ТН | 0,0004 |  | 0,00172
81.8 | 31611 | ЗАМАЗКА СУРИКОВАЯ | КГ | 2 |  | 8,6
81.9 | 31651 | ОЛИФА КОМБИНИРОВАННАЯ К-3 | ТН | 0,0002 |  | 0,00086
81.10 | 32501 | ПОКОВКИ ИЗ КВАДРАТНЫХ ЗАГОТОВОК ПРИ МАССЕ ОДНОЙ ПОКОВКИ 1,8 КГ | ТН | 0,0036 |  | 0,01548
81.11 | 35567 | ОЧЕС ЛЬНЯНОЙ | КГ | 0,3 |  | 1,29
81.12 | 65851 | ШУРУПЫ СТРОИТЕЛЬНЫЕ | ТН | 0,0007 |  | 0,00301
82 | 27111 | УМЫВАЛЬНИК КЕРАМИЧЕСКИЙ ПОЛУКРУГЛЫЙ,СИФОН С ВЫПУСКОМ, ВОДОРАЗБОРНЫЙ КРАН, ДВА КРОНШТЕЙНЕРА | КОМПЛЕКТ |  |  | 43
83 | Е17-01-004-01 | УСТАНОВКА ПИССУАРОВ: НАСТЕННЫХ | 10 КОМПЛЕКТОВ |  |  | 0,6
83.1 | 00001 | ЗАТРАТЫ ТРУДА РАБОЧИХ-СТРОИТЕЛЕЙ | ЧЕЛ-ЧАС | 10,32 |  | 6,192
83.2 | 00003 | ЗАТРАТЫ ТРУДА МАШИНИСТОВ | ЧЕЛ-ЧАС | 0,25 |  | 0,15
83.3 | 00521 | ДРЕЛИ ЭЛЕКТРИЧЕСКИЕ | МАШ-ЧАС | 0,2 |  | 0,12
83.4 | 01522 | ПОДЪЕМНИКИ МАЧТОВЫЕ СТРОИТЕЛЬНЫЕ 0,5 Т | МАШ-ЧАС | 0,1 |  | 0,06
83.5 | 02509 | АВТОМОБИЛЬ БОРТОВОЙ, ГРУЗОПОДЬЕМНОСТЬЮ ДО 5 Т | МАШ-ЧАС | 0,15 |  | 0,09
83.6 | 30435 | ДЮБЕЛИ РАСПОРНЫЕ ПОЛИЭТИЛЕНОВЫЕ | 10 ШТ | 4 |  | 2,4
83.7 | 65851 | ШУРУПЫ СТРОИТЕЛЬНЫЕ | ТН | 0,0007 |  | 0,00042
84 | 27119 | ПИССУАРЫ ДЛЯ СМЕСИТЕЛИ | КОМПЛЕКТ |  |  | 6
85 | Е17-01-005-01 | УСТАНОВКА МОЕК НА ОДНО ОТДЕЛЕНИЕ | 10 КОМПЛЕКТОВ |  |  | 0,5
85.1 | 00001 | ЗАТРАТЫ ТРУДА РАБОЧИХ-СТРОИТЕЛЕЙ | ЧЕЛ-ЧАС | 17,32 |  | 8,66
85.2 | 00003 | ЗАТРАТЫ ТРУДА МАШИНИСТОВ | ЧЕЛ-ЧАС | 0,27 |  | 0,135
85.3 | 00521 | ДРЕЛИ ЭЛЕКТРИЧЕСКИЕ | МАШ-ЧАС | 0,2 |  | 0,1
85.4 | 01522 | ПОДЪЕМНИКИ МАЧТОВЫЕ СТРОИТЕЛЬНЫЕ 0,5 Т | МАШ-ЧАС | 0,13 |  | 0,065
85.5 | 02509 | АВТОМОБИЛЬ БОРТОВОЙ, ГРУЗОПОДЬЕМНОСТЬЮ ДО 5 Т | МАШ-ЧАС | 0,14 |  | 0,07
85.6 | 30435 | ДЮБЕЛИ РАСПОРНЫЕ ПОЛИЭТИЛЕНОВЫЕ | 10 ШТ | 4 |  | 2
85.7 | 30956 | КРАСКА ЗЕМЛЯНАЯ МАСЛЯНАЯ МУМИЯ, СУРИК ЖЕЛЕЗНЫЙ МАРКИ МА-0115 | ТН | 0,00027 |  | 0,00014
85.8 | 31611 | ЗАМАЗКА СУРИКОВАЯ | КГ | 2 |  | 1
85.9 | 31651 | ОЛИФА КОМБИНИРОВАННАЯ К-3 | ТН | 0,00013 |  | 0,00006
85.10 | 34247 | КАБОЛКА | ТН | 0,0014 |  | 0,0007
85.11 | 35567 | ОЧЕС ЛЬНЯНОЙ | КГ | 0,13 |  | 0,065
85.12 | 45031 | РАСТВОР ЦЕМЕНТНЫЙ | М3 | 0,01 |  | 0,005
85.13 | 65851 | ШУРУПЫ СТРОИТЕЛЬНЫЕ | ТН | 0,0007 |  | 0,00035
86 | 59809 | МОЙКИ | КОМПЛЕКТ |  |  | 5
87 | Е17-01-001-16 | УСТАНОВКА БИДЕ | 10 КОМПЛЕКТОВ |  |  | 0,1
87.1 | 00001 | ЗАТРАТЫ ТРУДА РАБОЧИХ-СТРОИТЕЛЕЙ | ЧЕЛ-ЧАС | 30,25 |  | 3,025
87.2 | 00003 | ЗАТРАТЫ ТРУДА МАШИНИСТОВ | ЧЕЛ-ЧАС | 0,46 |  | 0,046
87.3 | 00521 | ДРЕЛИ ЭЛЕКТРИЧЕСКИЕ | МАШ-ЧАС | 0,2 |  | 0,02
87.4 | 01522 | ПОДЪЕМНИКИ МАЧТОВЫЕ СТРОИТЕЛЬНЫЕ 0,5 Т | МАШ-ЧАС | 0,13 |  | 0,013
87.5 | 02509 | АВТОМОБИЛЬ БОРТОВОЙ, ГРУЗОПОДЬЕМНОСТЬЮ ДО 5 Т | МАШ-ЧАС | 0,33 |  | 0,033
87.6 | 30435 | ДЮБЕЛИ РАСПОРНЫЕ ПОЛИЭТИЛЕНОВЫЕ | 10 ШТ | 4 |  | 0,4
87.7 | 30956 | КРАСКА ЗЕМЛЯНАЯ МАСЛЯНАЯ МУМИЯ, СУРИК ЖЕЛЕЗНЫЙ МАРКИ МА-0115 | ТН | 0,00024 |  | 0,00002
87.8 | 31611 | ЗАМАЗКА СУРИКОВАЯ | КГ | 4 |  | 0,4
87.9 | 31651 | ОЛИФА КОМБИНИРОВАННАЯ К-3 | ТН | 0,00012 |  | 0,00001
87.10 | 34247 | КАБОЛКА | ТН | 0,0007 |  | 0,00007
87.11 | 34551 | ЦЕМЕНТ ГИПСОГЛИНОЗЕМИСТЫЙ РАСШИРЯЮЩИЙСЯ | ТН | 0,002 |  | 0,0002
87.12 | 35567 | ОЧЕС ЛЬНЯНОЙ | КГ | 0,12 |  | 0,012
87.13 | 65851 | ШУРУПЫ СТРОИТЕЛЬНЫЕ | ТН | 0,0005 |  | 0,00005
88 | 55207 | БИДЕ | ШТ |  |  | 1
89 | Е17-01-003-01 | УСТАНОВКА УНИТАЗОВ С БАЧКОМ НЕПОСРЕДСТВЕННО ПРИСОЕДИНЕННЫМ | 10 КОМПЛЕКТОВ |  |  | 2,3
89.1 | 00001 | ЗАТРАТЫ ТРУДА РАБОЧИХ-СТРОИТЕЛЕЙ | ЧЕЛ-ЧАС | 24,64 |  | 56,672
89.2 | 00003 | ЗАТРАТЫ ТРУДА МАШИНИСТОВ | ЧЕЛ-ЧАС | 0,71 |  | 1,633
89.3 | 00521 | ДРЕЛИ ЭЛЕКТРИЧЕСКИЕ | МАШ-ЧАС | 0,2 |  | 0,46
89.4 | 01522 | ПОДЪЕМНИКИ МАЧТОВЫЕ СТРОИТЕЛЬНЫЕ 0,5 Т | МАШ-ЧАС | 0,32 |  | 0,736
89.5 | 02509 | АВТОМОБИЛЬ БОРТОВОЙ, ГРУЗОПОДЬЕМНОСТЬЮ ДО 5 Т | МАШ-ЧАС | 0,39 |  | 0,897
89.6 | 30435 | ДЮБЕЛИ РАСПОРНЫЕ ПОЛИЭТИЛЕНОВЫЕ | 10 ШТ | 4 |  | 9,2
89.7 | 30956 | КРАСКА ЗЕМЛЯНАЯ МАСЛЯНАЯ МУМИЯ, СУРИК ЖЕЛЕЗНЫЙ МАРКИ МА-0115 | ТН | 0,0004 |  | 0,00092
89.8 | 31611 | ЗАМАЗКА СУРИКОВАЯ | КГ | 4 |  | 9,2
89.9 | 31651 | ОЛИФА КОМБИНИРОВАННАЯ К-3 | ТН | 0,0002 |  | 0,00046
89.10 | 31694 | КЛЕЙ ФЕНОЛОПОЛИВИНИЛАЦЕТАЛЬНЫЙ МАРКИ БФ-2, I СОРТА | ТН | 0,0008 |  | 0,00184
89.11 | 32717 | ПЛАСТИНА РЕЗИНОВАЯ РУЛОННАЯ ВУЛКАНИЗОВАННАЯ ИЗ РЕЗИНОВОЙ СМЕСИ ИРП-1173 | КГ | 0,8 |  | 1,84
89.12 | 34247 | КАБОЛКА | ТН | 0,001 |  | 0,0023
89.13 | 35567 | ОЧЕС ЛЬНЯНОЙ | КГ | 0,04 |  | 0,092
89.14 | 46162 | СКОБЫ СКРЕПЛЯЮЩИЕ И ДЛЯ ПОДВЕСА | КГ | 20 |  | 46
89.15 | 65851 | ШУРУПЫ СТРОИТЕЛЬНЫЕ | ТН | 0,00003 |  | 0,00007
90 | 74741 | УНИТАЗ С БАЧКОМ | КОМПЛЕКТ |  |  | 23
91 | Е17-01-003-04 | УСТАНОВКА ЧАШ КЕРАМИЧЕСКИХ | 10 КОМПЛЕКТОВ |  |  | 0,3
91.1 | 00001 | ЗАТРАТЫ ТРУДА РАБОЧИХ-СТРОИТЕЛЕЙ | ЧЕЛ-ЧАС | 34,88 |  | 10,464
91.2 | 00003 | ЗАТРАТЫ ТРУДА МАШИНИСТОВ | ЧЕЛ-ЧАС | 1,14 |  | 0,342
91.3 | 00521 | ДРЕЛИ ЭЛЕКТРИЧЕСКИЕ | МАШ-ЧАС | 0,3 |  | 0,09
91.4 | 00762 | КРАНЫ 10 Т НА АВТОМОБИЛЬНОМ ХОДУ ПРИ РАБОТЕ НА ДРУГИХ ВИДАХ СТРОИТЕЛЬСТВА | МАШ-ЧАС | 0,11 |  | 0,033
91.5 | 01522 | ПОДЪЕМНИКИ МАЧТОВЫЕ СТРОИТЕЛЬНЫЕ 0,5 Т | МАШ-ЧАС | 0,1 |  | 0,03
91.6 | 02509 | АВТОМОБИЛЬ БОРТОВОЙ, ГРУЗОПОДЬЕМНОСТЬЮ ДО 5 Т | МАШ-ЧАС | 0,93 |  | 0,279
91.7 | 30435 | ДЮБЕЛИ РАСПОРНЫЕ ПОЛИЭТИЛЕНОВЫЕ | 10 ШТ | 6 |  | 1,8
91.8 | 30956 | КРАСКА ЗЕМЛЯНАЯ МАСЛЯНАЯ МУМИЯ, СУРИК ЖЕЛЕЗНЫЙ МАРКИ МА-0115 | ТН | 0,0003 |  | 0,00009
91.9 | 31611 | ЗАМАЗКА СУРИКОВАЯ | КГ | 4 |  | 1,2
91.10 | 31651 | ОЛИФА КОМБИНИРОВАННАЯ К-3 | ТН | 0,0001 |  | 0,00003
91.11 | 32528 | ПРОВОЛОКА МЕДНАЯ КРУГЛАЯ ЭЛЕКТРОТЕХНИЧЕСКАЯ /МЯГКАЯ/, Д1,0-3,0 ММ И ВЫШЕ | ТН | 0,0005 |  | 0,00015
91.12 | 32717 | ПЛАСТИНА РЕЗИНОВАЯ РУЛОННАЯ ВУЛКАНИЗОВАННАЯ ИЗ РЕЗИНОВОЙ СМЕСИ ИРП-1173 | КГ | 5 |  | 1,5
91.13 | 34247 | КАБОЛКА | ТН | 0,001 |  | 0,0003
91.14 | 35567 | ОЧЕС ЛЬНЯНОЙ | КГ | 0,2 |  | 0,06
91.15 | 46162 | СКОБЫ СКРЕПЛЯЮЩИЕ И ДЛЯ ПОДВЕСА | КГ | 20 |  | 6
91.16 | 52638 | ТРУБЫ СМЫВНЫЕ ИЗ ВОДОГАЗОПРОВОДНЫХ ОЦИНКОВАННЫХ ТРУБ ДИАМ. 32 ММ | ШТ | 10 |  | 3
91.17 | 63325 | БАЧОК С АРМАТУРОЙ | КОМПЛЕКТ | 10 |  | 3
91.18 | 64363 | МАНЖЕТЫ РЕЗИНОВЫЕ | ШТ | 10 |  | 3
91.19 | 65851 | ШУРУПЫ СТРОИТЕЛЬНЫЕ | ТН | 0,0006 |  | 0,00018
92 | 27117 | ЧАША НАПОЛЬНАЯ | КОМПЛЕКТ |  |  | 3
Итого затраты труда (чел-час): |  |  |  |  | 2343,96
Итого машины и механизмы (маш-час): |  |  |  |  | 386,48
Составил: _____________________
(должность, подпись - инициалы, фамилия)
Проверил: _____________________
(должность, подпись - инициалы, фамилия)